## bus_data
BUS_I | BUS_TYPE | Pd | Qd | Gs | Bs | area | Vm | Va | baseKV | zone | Vmax | Vmin
1 | 1 | 0.0032735 | 0.00082042 | 0 | 0 | 1 | 0.97862 | -0.15004 | 0.4 | 1 | 1.1 | 0.9
2 | 1 | 0.002313 | 0.00057968 | 0 | 0 | 1 | 0.9774 | -0.15882 | 0.4 | 1 | 1.1 | 0.9
3 | 1 | 0 | 0 | 0 | 0 | 1 | 0.97899 | -0.14741 | 0.4 | 1 | 1.1 | 0.9
4 | 1 | 0 | 0 | 0 | 0 | 1 | 0.97704 | -0.16137 | 0.4 | 1 | 1.1 | 0.9
5 | 1 | 0.0047605 | 0.0011931 | 0 | 0 | 1 | 0.98463 | -0.10732 | 0.4 | 1 | 1.1 | 0.9
7 | 1 | 0.0011458 | 0.00028715 | 0 | 0 | 1 | 0.97664 | -0.16424 | 0.4 | 1 | 1.1 | 0.9
6 | 1 | 0.012865 | 0.0032243 | 0 | 0 | 1 | 0.97568 | -0.17111 | 0.4 | 1 | 1.1 | 0.9
61 | 1 | 0 | 0 | 0 | 0 | 1 | 0.98524 | -0.10298 | 0.4 | 1 | 1.1 | 0.9
8 | 1 | 0 | 0 | 0 | 0 | 1 | 0.9778 | -0.15561 | 0.4 | 1 | 1.1 | 0.9
11 | 1 | 0 | 0 | 0 | 0 | 1 | 0.9812 | -0.13149 | 0.4 | 1 | 1.1 | 0.9
9 | 1 | 0.019162 | 0.0048025 | 0 | 0 | 1 | 0.97177 | -0.19877 | 0.4 | 1 | 1.1 | 0.9
59 | 1 | 0 | 0 | 0 | 0 | 1 | 0.98532 | -0.10242 | 0.4 | 1 | 1.1 | 0.9
60 | 1 | 0.0018513 | 0.00046398 | 0 | 0 | 1 | 0.98183 | -0.12704 | 0.4 | 1 | 1.1 | 0.9
10 | 1 | 0.010126 | 0.0025377 | 0 | 0 | 1 | 0.97036 | -0.2089 | 0.4 | 1 | 1.1 | 0.9
58 | 1 | 0 | 0 | 0 | 0 | 1 | 0.98402 | -0.11158 | 0.4 | 1 | 1.1 | 0.9
12 | 1 | 0.0083234 | 0.002086 | 0 | 0 | 1 | 0.99196 | -0.056209 | 0.4 | 1 | 1.1 | 0.9
13 | 1 | 0 | 0 | 0 | 0 | 1 | 0.99294 | -0.049267 | 0.4 | 1 | 1.1 | 0.9
14 | 1 | 0.0067939 | 0.0017027 | 0 | 0 | 1 | 0.99192 | -0.056483 | 0.4 | 1 | 1.1 | 0.9
16 | 1 | 0.013063 | 0.0032739 | 0 | 0 | 1 | 0.9933 | -0.046781 | 0.4 | 1 | 1.1 | 0.9
21 | 1 | 0 | 0 | 0 | 0 | 1 | 0.99394 | -0.042219 | 0.4 | 1 | 1.1 | 0.9
28 | 1 | 0.0048639 | 0.001219 | 0 | 0 | 1 | 0.98621 | -0.09675 | 0.4 | 1 | 1.1 | 0.9
26 | 1 | 0 | 0 | 0 | 0 | 1 | 0.98635 | -0.09574 | 0.4 | 1 | 1.1 | 0.9
34 | 1 | 0.0061278 | 0.0015358 | 0 | 0 | 1 | 0.99687 | -0.021747 | 0.4 | 1 | 1.1 | 0.9
19 | 1 | 0.0043984 | 0.0011024 | 0 | 0 | 1 | 0.99166 | -0.058229 | 0.4 | 1 | 1.1 | 0.9
17 | 1 | 0.0055095 | 0.0013808 | 0 | 0 | 1 | 0.99094 | -0.063279 | 0.4 | 1 | 1.1 | 0.9
18 | 1 | 0.0046699 | 0.0011704 | 0 | 0 | 1 | 0.98931 | -0.074808 | 0.4 | 1 | 1.1 | 0.9
20 | 1 | 0.0070236 | 0.0017603 | 0 | 0 | 1 | 0.98808 | -0.083488 | 0.4 | 1 | 1.1 | 0.9
22 | 1 | 0.0034512 | 0.00086496 | 0 | 0 | 1 | 0.98744 | -0.087999 | 0.4 | 1 | 1.1 | 0.9
23 | 1 | 0.0053043 | 0.0013294 | 0 | 0 | 1 | 0.98711 | -0.090389 | 0.4 | 1 | 1.1 | 0.9
35 | 3 | 0.0024469 | 0.00061325 | 0 | 0 | 1 | 1 | 0 | 0.4 | 1 | 1.1 | 0.9
24 | 1 | 0.0027255 | 0.00068308 | 0 | 0 | 1 | 0.98694 | -0.091571 | 0.4 | 1 | 1.1 | 0.9
25 | 1 | 0 | 0 | 0 | 0 | 1 | 0.98655 | -0.094331 | 0.4 | 1 | 1.1 | 0.9
27 | 1 | 0 | 0 | 0 | 0 | 1 | 0.98526 | -0.10347 | 0.4 | 1 | 1.1 | 0.9
29 | 1 | 0.0034633 | 0.00086798 | 0 | 0 | 1 | 0.98487 | -0.10626 | 0.4 | 1 | 1.1 | 0.9
32 | 1 | 0 | 0 | 0 | 0 | 1 | 0.99093 | -0.063263 | 0.4 | 1 | 1.1 | 0.9
45 | 1 | 0 | 0 | 0 | 0 | 1 | 0.99164 | -0.058245 | 0.4 | 1 | 1.1 | 0.9
42 | 1 | 0.0033273 | 0.0008339 | 0 | 0 | 1 | 0.99069 | -0.064925 | 0.4 | 1 | 1.1 | 0.9
30 | 1 | 0.0031283 | 0.00078402 | 0 | 0 | 1 | 0.98441 | -0.10954 | 0.4 | 1 | 1.1 | 0.9
31 | 1 | 0.0067841 | 0.0017002 | 0 | 0 | 1 | 0.984 | -0.11243 | 0.4 | 1 | 1.1 | 0.9
33 | 1 | 0.0038574 | 0.00096675 | 0 | 0 | 1 | 0.98399 | -0.11251 | 0.4 | 1 | 1.1 | 0.9
48 | 1 | 0.0059428 | 0.0014894 | 0 | 0 | 1 | 0.9921 | -0.054972 | 0.4 | 1 | 1.1 | 0.9
46 | 1 | 0.0044653 | 0.0011191 | 0 | 0 | 1 | 0.99142 | -0.059747 | 0.4 | 1 | 1.1 | 0.9
43 | 1 | 0.0032898 | 0.00082451 | 0 | 0 | 1 | 0.9905 | -0.06629 | 0.4 | 1 | 1.1 | 0.9
36 | 1 | 0 | 0 | 0 | 0 | 1 | 0.99868 | -0.0091015 | 0.4 | 1 | 1.1 | 0.9
37 | 1 | 0.002949 | 0.00073909 | 0 | 0 | 1 | 0.99821 | -0.012406 | 0.4 | 1 | 1.1 | 0.9
38 | 1 | 0 | 0 | 0 | 0 | 1 | 0.99362 | -0.04426 | 0.4 | 1 | 1.1 | 0.9
39 | 1 | 0.0041063 | 0.0010291 | 0 | 0 | 1 | 0.99802 | -0.013748 | 0.4 | 1 | 1.1 | 0.9
50 | 1 | 0.0067517 | 0.0016921 | 0 | 0 | 1 | 0.99228 | -0.053575 | 0.4 | 1 | 1.1 | 0.9
49 | 1 | 0.0031819 | 0.00079746 | 0 | 0 | 1 | 0.99291 | -0.049268 | 0.4 | 1 | 1.1 | 0.9
40 | 1 | 0.0061469 | 0.0015406 | 0 | 0 | 1 | 0.99772 | -0.015855 | 0.4 | 1 | 1.1 | 0.9
56 | 1 | 0.0062727 | 0.0015721 | 0 | 0 | 1 | 0.99041 | -0.066675 | 0.4 | 1 | 1.1 | 0.9
41 | 1 | 0.0047206 | 0.0011831 | 0 | 0 | 1 | 0.99766 | -0.016283 | 0.4 | 1 | 1.1 | 0.9
44 | 1 | 0.0033844 | 0.00084821 | 0 | 0 | 1 | 0.99049 | -0.066354 | 0.4 | 1 | 1.1 | 0.9
47 | 1 | 0.0072551 | 0.0018183 | 0 | 0 | 1 | 0.99124 | -0.061051 | 0.4 | 1 | 1.1 | 0.9
54 | 1 | 0.0061084 | 0.0015309 | 0 | 0 | 1 | 0.99028 | -0.067585 | 0.4 | 1 | 1.1 | 0.9
51 | 1 | 0.0049852 | 0.0012494 | 0 | 0 | 1 | 0.98796 | -0.08384 | 0.4 | 1 | 1.1 | 0.9
52 | 1 | 0.0051535 | 0.0012916 | 0 | 0 | 1 | 0.98902 | -0.076384 | 0.4 | 1 | 1.1 | 0.9
53 | 1 | 0.0047492 | 0.0011903 | 0 | 0 | 1 | 0.9872 | -0.089182 | 0.4 | 1 | 1.1 | 0.9
55 | 1 | 0.0055036 | 0.0013793 | 0 | 0 | 1 | 0.98622 | -0.096049 | 0.4 | 1 | 1.1 | 0.9
57 | 1 | 0.0056528 | 0.0014167 | 0 | 0 | 1 | 0.98358 | -0.11474 | 0.4 | 1 | 1.1 | 0.9

## generator_data
GEN_BUS | PG | QG | QMAX | QMIN | VG | MBASE | GEN_STATUS | PMAX | PMIN
35 | 0.2445 | 0.061671 | 10 | -10 | 1 | 100 | 1 | 10 | 0

## branch_data
F_BUS | T_BUS | BR_R | BR_X | BR_B | RATE_A | RATE_B | RATE_C | TAP | SHIFT | BR_STATUS | ANGMIN | ANGMAX | P_in | Q_in | P_out | Q_out
1 | 2 | 6.6813 | 2.5697 | 6.7426e-09 | 0 | 0 | 0 | 0 | 0 | 1 | -90 | 90 | 0.016366 | 0.0041028 | -0.016346 | -0.0040958
1 | 3 | 1.6735 | 0.64364 | 1.6888e-09 | 0 | 0 | 0 | 0 | 0 | 1 | -90 | 90 | -0.01964 | -0.0049232 | 0.019647 | 0.0049258
2 | 4 | 2.2657 | 0.87143 | 2.2865e-09 | 0 | 0 | 0 | 0 | 0 | 1 | -90 | 90 | 0.014033 | 0.0035161 | -0.014028 | -0.0035144
3 | 5 | 25.6272 | 9.8566 | 2.5862e-08 | 0 | 0 | 0 | 0 | 0 | 1 | -90 | 90 | -0.019647 | -0.0049258 | 0.019756 | 0.0049655
4 | 7 | 30.793 | 11.8435 | 3.1076e-08 | 0 | 0 | 0 | 0 | 0 | 1 | -90 | 90 | 0.0011462 | 0.00028436 | -0.0011457 | -0.00028715
4 | 6 | 9.3911 | 3.612 | 9.4773e-09 | 0 | 0 | 0 | 0 | 0 | 1 | -90 | 90 | 0.012882 | 0.0032301 | -0.012865 | -0.0032243
5 | 61 | 2.2463 | 0.86397 | 2.2669e-09 | 0 | 0 | 0 | 0 | 0 | 1 | -90 | 90 | -0.024517 | -0.0061585 | 0.024532 | 0.006164
61 | 59 | 0.29302 | 0.1127 | 2.9571e-10 | 0 | 0 | 0 | 0 | 0 | 1 | -90 | 90 | -0.024532 | -0.006164 | 0.024534 | 0.0061647
8 | 11 | 10.281 | 3.9542 | 1.0375e-08 | 0 | 0 | 0 | 0 | 0 | 1 | -90 | 90 | -0.029478 | -0.0074105 | 0.029577 | 0.0074477
8 | 9 | 18.2317 | 7.0122 | 1.8399e-08 | 0 | 0 | 0 | 0 | 0 | 1 | -90 | 90 | 0.029478 | 0.0074105 | -0.029302 | -0.0073445
11 | 60 | 1.9081 | 0.7339 | 3.8513e-09 | 0 | 0 | 0 | 0 | 0 | 1 | -90 | 90 | -0.029577 | -0.0074477 | 0.029596 | 0.0074544
9 | 10 | 12.2838 | 4.7245 | 1.2396e-08 | 0 | 0 | 0 | 0 | 0 | 1 | -90 | 90 | 0.01014 | 0.002542 | -0.010125 | -0.0025378
59 | 58 | 3.1433 | 1.2089 | 6.3442e-09 | 0 | 0 | 0 | 0 | 0 | 1 | -90 | 90 | 0.037218 | 0.009378 | -0.03717 | -0.0093603
59 | 55 | 1.3154 | 0.50594 | 2.655e-09 | 0 | 0 | 0 | 0 | 0 | 1 | -90 | 90 | -0.061751 | -0.015543 | 0.061806 | 0.015564
60 | 58 | 6.2378 | 2.3991 | 1.259e-08 | 0 | 0 | 0 | 0 | 0 | 1 | -90 | 90 | -0.031447 | -0.0079183 | 0.031515 | 0.0079433
58 | 57 | 7.0361 | 2.7062 | 7.1007e-09 | 0 | 0 | 0 | 0 | 0 | 1 | -90 | 90 | 0.0056552 | 0.001417 | -0.0056527 | -0.0014167
12 | 13 | 5.8906 | 2.2656 | 5.9447e-09 | 0 | 0 | 0 | 0 | 0 | 1 | -90 | 90 | -0.015118 | -0.0037888 | 0.015132 | 0.0037938
12 | 14 | 0.51771 | 0.19912 | 5.2246e-10 | 0 | 0 | 0 | 0 | 0 | 1 | -90 | 90 | 0.0067942 | 0.0017028 | -0.0067939 | -0.0017027
13 | 16 | 2.1114 | 0.81208 | 2.1308e-09 | 0 | 0 | 0 | 0 | 0 | 1 | -90 | 90 | -0.015132 | -0.0037938 | 0.015137 | 0.0037956
16 | 21 | 2.0815 | 0.80058 | 2.1006e-09 | 0 | 0 | 0 | 0 | 0 | 1 | -90 | 90 | -0.0282 | -0.0070695 | 0.028218 | 0.0070762
21 | 34 | 3.1681 | 1.2185 | 3.1972e-09 | 0 | 0 | 0 | 0 | 0 | 1 | -90 | 90 | -0.083763 | -0.021042 | 0.084002 | 0.021134
21 | 19 | 3.7233 | 1.432 | 3.7575e-09 | 0 | 0 | 0 | 0 | 0 | 1 | -90 | 90 | 0.055545 | 0.013966 | -0.055421 | -0.013919
28 | 26 | 2.6303 | 1.0116 | 2.6544e-09 | 0 | 0 | 0 | 0 | 0 | 1 | -90 | 90 | -0.0048639 | -0.001219 | 0.0048645 | 0.001219
26 | 25 | 3.6681 | 1.4108 | 3.7017e-09 | 0 | 0 | 0 | 0 | 0 | 1 | -90 | 90 | -0.0048645 | -0.001219 | 0.0048655 | 0.001219
34 | 35 | 3.1542 | 1.2132 | 3.1832e-09 | 0 | 0 | 0 | 0 | 0 | 1 | -90 | 90 | -0.09013 | -0.02267 | 0.090404 | 0.022775
19 | 17 | 1.2724 | 0.48938 | 1.2841e-09 | 0 | 0 | 0 | 0 | 0 | 1 | -90 | 90 | 0.051023 | 0.012817 | -0.050987 | -0.012803
17 | 18 | 3.2503 | 1.2501 | 3.2801e-09 | 0 | 0 | 0 | 0 | 0 | 1 | -90 | 90 | 0.045477 | 0.011422 | -0.045405 | -0.011394
18 | 20 | 2.721 | 1.0465 | 2.746e-09 | 0 | 0 | 0 | 0 | 0 | 1 | -90 | 90 | 0.040735 | 0.010224 | -0.040686 | -0.010206
20 | 22 | 1.7063 | 0.65627 | 1.722e-09 | 0 | 0 | 0 | 0 | 0 | 1 | -90 | 90 | 0.033662 | 0.0084452 | -0.033641 | -0.0084373
22 | 23 | 1.0064 | 0.38708 | 1.0156e-09 | 0 | 0 | 0 | 0 | 0 | 1 | -90 | 90 | 0.03019 | 0.0075723 | -0.03018 | -0.0075686
23 | 24 | 0.60406 | 0.23233 | 6.096e-10 | 0 | 0 | 0 | 0 | 0 | 1 | -90 | 90 | 0.024876 | 0.0062392 | -0.024872 | -0.0062377
35 | 36 | 0.79146 | 0.30441 | 1.5974e-09 | 0 | 0 | 0 | 0 | 0 | 1 | -90 | 90 | 0.15165 | 0.038283 | -0.15146 | -0.038209
24 | 25 | 1.5831 | 0.6089 | 1.5977e-09 | 0 | 0 | 0 | 0 | 0 | 1 | -90 | 90 | 0.022146 | 0.0055546 | -0.022138 | -0.0055515
25 | 27 | 6.7079 | 2.58 | 6.7695e-09 | 0 | 0 | 0 | 0 | 0 | 1 | -90 | 90 | 0.017272 | 0.0043325 | -0.01725 | -0.0043248
27 | 29 | 2.0455 | 0.78671 | 2.0642e-09 | 0 | 0 | 0 | 0 | 0 | 1 | -90 | 90 | 0.01725 | 0.0043248 | -0.017244 | -0.0043224
29 | 30 | 3.0103 | 1.1578 | 3.0379e-09 | 0 | 0 | 0 | 0 | 0 | 1 | -90 | 90 | 0.01378 | 0.0034544 | -0.013774 | -0.0034523
32 | 45 | 6.4186 | 2.4687 | 6.4775e-09 | 0 | 0 | 0 | 0 | 0 | 1 | -90 | 90 | -0.010005 | -0.0025075 | 0.010012 | 0.0025095
32 | 42 | 2.1245 | 0.8171 | 2.144e-09 | 0 | 0 | 0 | 0 | 0 | 1 | -90 | 90 | 0.010005 | 0.0025075 | -0.010003 | -0.0025068
45 | 48 | 1.9298 | 0.74224 | 1.9475e-09 | 0 | 0 | 0 | 0 | 0 | 1 | -90 | 90 | -0.021736 | -0.005448 | 0.021746 | 0.0054516
45 | 46 | 1.6412 | 0.63122 | 1.6562e-09 | 0 | 0 | 0 | 0 | 0 | 1 | -90 | 90 | 0.011724 | 0.0029385 | -0.011722 | -0.0029377
42 | 43 | 2.6126 | 1.0048 | 2.6365e-09 | 0 | 0 | 0 | 0 | 0 | 1 | -90 | 90 | 0.0066755 | 0.0016729 | -0.0066743 | -0.0016727
30 | 31 | 3.4299 | 1.3192 | 3.4614e-09 | 0 | 0 | 0 | 0 | 0 | 1 | -90 | 90 | 0.010646 | 0.0026683 | -0.010641 | -0.002667
31 | 33 | 0.25182 | 0.096853 | 2.5413e-10 | 0 | 0 | 0 | 0 | 0 | 1 | -90 | 90 | 0.0038574 | 0.00096675 | -0.0038574 | -0.00096676
48 | 49 | 2.6442 | 1.017 | 2.6684e-09 | 0 | 0 | 0 | 0 | 0 | 1 | -90 | 90 | -0.027689 | -0.006941 | 0.027711 | 0.0069492
46 | 47 | 2.3011 | 0.88503 | 2.3222e-09 | 0 | 0 | 0 | 0 | 0 | 1 | -90 | 90 | 0.0072564 | 0.0018186 | -0.0072551 | -0.0018183
43 | 44 | 0.24219 | 0.093149 | 2.4441e-10 | 0 | 0 | 0 | 0 | 0 | 1 | -90 | 90 | 0.0033844 | 0.0008482 | -0.0033844 | -0.00084821
36 | 37 | 2.3934 | 0.92053 | 2.4153e-09 | 0 | 0 | 0 | 0 | 0 | 1 | -90 | 90 | 0.017937 | 0.0044967 | -0.017929 | -0.0044938
36 | 38 | 3.4516 | 1.3275 | 6.9665e-09 | 0 | 0 | 0 | 0 | 0 | 1 | -90 | 90 | 0.13352 | 0.033712 | -0.13286 | -0.03346
37 | 39 | 1.163 | 0.44731 | 1.1737e-09 | 0 | 0 | 0 | 0 | 0 | 1 | -90 | 90 | 0.01498 | 0.0037547 | -0.014977 | -0.0037537
38 | 50 | 1.1869 | 0.45652 | 2.3957e-09 | 0 | 0 | 0 | 0 | 0 | 1 | -90 | 90 | 0.10195 | 0.025706 | -0.10182 | -0.025655
38 | 49 | 2.0854 | 0.80207 | 2.1045e-09 | 0 | 0 | 0 | 0 | 0 | 1 | -90 | 90 | 0.030914 | 0.0077547 | -0.030893 | -0.0077466
39 | 40 | 2.5141 | 0.96696 | 2.5372e-09 | 0 | 0 | 0 | 0 | 0 | 1 | -90 | 90 | 0.010871 | 0.0027246 | -0.010868 | -0.0027236
50 | 56 | 1.7832 | 0.68585 | 3.5991e-09 | 0 | 0 | 0 | 0 | 0 | 1 | -90 | 90 | 0.095065 | 0.023963 | -0.094891 | -0.023896
40 | 41 | 1.1754 | 0.45208 | 1.1862e-09 | 0 | 0 | 0 | 0 | 0 | 1 | -90 | 90 | 0.0047209 | 0.0011831 | -0.0047206 | -0.0011831
56 | 54 | 0.13254 | 0.050975 | 2.675e-10 | 0 | 0 | 0 | 0 | 0 | 1 | -90 | 90 | 0.088618 | 0.022324 | -0.088607 | -0.02232
54 | 52 | 1.3747 | 0.52871 | 2.7745e-09 | 0 | 0 | 0 | 0 | 0 | 1 | -90 | 90 | 0.082498 | 0.020789 | -0.082397 | -0.02075
51 | 52 | 1.2404 | 0.47708 | 2.5036e-09 | 0 | 0 | 0 | 0 | 0 | 1 | -90 | 90 | -0.077163 | -0.019428 | 0.077243 | 0.019458
51 | 53 | 0.9491 | 0.36504 | 1.9156e-09 | 0 | 0 | 0 | 0 | 0 | 1 | -90 | 90 | 0.072178 | 0.018178 | -0.072124 | -0.018158
53 | 55 | 1.3043 | 0.50167 | 2.6326e-09 | 0 | 0 | 0 | 0 | 0 | 1 | -90 | 90 | 0.067375 | 0.016967 | -0.06731 | -0.016943