## bus_data
BUS_I | BUS_TYPE | Pd | Qd | Gs | Bs | area | Vm | Va | baseKV | zone | Vmax | Vmin
1 | 1 | 0.0044784 | 0.0011224 | 0 | 0 | 1 | 0.99276 | -0.050622 | 0.4 | 1 | 1.1 | 0.9
2 | 1 | 0.010358 | 0.002596 | 0 | 0 | 1 | 0.99301 | -0.048863 | 0.4 | 1 | 1.1 | 0.9
4 | 1 | 0 | 0 | 0 | 0 | 1 | 0.99455 | -0.03806 | 0.4 | 1 | 1.1 | 0.9
3 | 1 | 0 | 0 | 0 | 0 | 1 | 0.98065 | -0.1361 | 0.4 | 1 | 1.1 | 0.9
5 | 1 | 0.0048634 | 0.0012189 | 0 | 0 | 1 | 0.98001 | -0.1407 | 0.4 | 1 | 1.1 | 0.9
6 | 1 | 0.0040772 | 0.0010218 | 0 | 0 | 1 | 0.98101 | -0.13353 | 0.4 | 1 | 1.1 | 0.9
42 | 1 | 0.0099014 | 0.0024815 | 0 | 0 | 1 | 0.99474 | -0.036698 | 0.4 | 1 | 1.1 | 0.9
7 | 1 | 0.0058439 | 0.0014646 | 0 | 0 | 1 | 0.97986 | -0.14175 | 0.4 | 1 | 1.1 | 0.9
18 | 1 | 0 | 0 | 0 | 0 | 1 | 0.9824 | -0.12362 | 0.4 | 1 | 1.1 | 0.9
20 | 1 | 0 | 0 | 0 | 0 | 1 | 0.99126 | -0.06096 | 0.4 | 1 | 1.1 | 0.9
21 | 1 | 0.021675 | 0.0054322 | 0 | 0 | 1 | 0.99357 | -0.04482 | 0.4 | 1 | 1.1 | 0.9
22 | 1 | 0 | 0 | 0 | 0 | 1 | 0.99083 | -0.063999 | 0.4 | 1 | 1.1 | 0.9
19 | 1 | 0.0019 | 0.00047619 | 0 | 0 | 1 | 0.98954 | -0.073044 | 0.4 | 1 | 1.1 | 0.9
40 | 1 | 0.0093041 | 0.0023318 | 0 | 0 | 1 | 0.99588 | -0.028722 | 0.4 | 1 | 1.1 | 0.9
13 | 1 | 0 | 0 | 0 | 0 | 1 | 0.984 | -0.11228 | 0.4 | 1 | 1.1 | 0.9
8 | 1 | 0.0039397 | 0.00098739 | 0 | 0 | 1 | 0.98587 | -0.098999 | 0.4 | 1 | 1.1 | 0.9
9 | 1 | 0.003579 | 0.00089699 | 0 | 0 | 1 | 0.98588 | -0.098938 | 0.4 | 1 | 1.1 | 0.9
10 | 1 | 0 | 0 | 0 | 0 | 1 | 0.98507 | -0.10468 | 0.4 | 1 | 1.1 | 0.9
11 | 1 | 0.0073961 | 0.0018536 | 0 | 0 | 1 | 0.98784 | -0.085055 | 0.4 | 1 | 1.1 | 0.9
12 | 1 | 0.0035053 | 0.00087852 | 0 | 0 | 1 | 0.98488 | -0.10602 | 0.4 | 1 | 1.1 | 0.9
14 | 1 | 0.006002 | 0.0015043 | 0 | 0 | 1 | 0.98473 | -0.10709 | 0.4 | 1 | 1.1 | 0.9
15 | 1 | 0.0044116 | 0.0011056 | 0 | 0 | 1 | 0.98371 | -0.11429 | 0.4 | 1 | 1.1 | 0.9
16 | 1 | 0.004599 | 0.0011526 | 0 | 0 | 1 | 0.98341 | -0.11647 | 0.4 | 1 | 1.1 | 0.9
17 | 1 | 0.004982 | 0.0012486 | 0 | 0 | 1 | 0.98335 | -0.1169 | 0.4 | 1 | 1.1 | 0.9
39 | 1 | 0 | 0 | 0 | 0 | 1 | 0.9967 | -0.022964 | 0.4 | 1 | 1.1 | 0.9
23 | 1 | 0.0037427 | 0.000938 | 0 | 0 | 1 | 0.99071 | -0.064847 | 0.4 | 1 | 1.1 | 0.9
41 | 3 | 0.011251 | 0.0028199 | 0 | 0 | 1 | 1 | 0 | 0.4 | 1 | 1.1 | 0.9
24 | 1 | 0.0024242 | 0.00060756 | 0 | 0 | 1 | 0.99063 | -0.065458 | 0.4 | 1 | 1.1 | 0.9

## generator_data
GEN_BUS | PG | QG | QMAX | QMIN | VG | MBASE | GEN_STATUS | PMAX | PMIN
41 | 0.12949 | 0.032611 | 10 | -10 | 1 | 100 | 1 | 10 | 0

## branch_data
F_BUS | T_BUS | BR_R | BR_X | BR_B | RATE_A | RATE_B | RATE_C | TAP | SHIFT | BR_STATUS | ANGMIN | ANGMAX | P_in | Q_in | P_out | Q_out
1 | 2 | 5.0393 | 1.9382 | 5.0856e-09 | 0 | 0 | 0 | 0 | 0 | 1 | -90 | 90 | -0.0044784 | -0.0011224 | 0.0044795 | 0.0011223
2 | 4 | 9.3621 | 3.6008 | 9.448e-09 | 0 | 0 | 0 | 0 | 0 | 1 | -90 | 90 | -0.014838 | -0.0037183 | 0.01486 | 0.0037259
4 | 42 | 1.1822 | 0.45468 | 1.193e-09 | 0 | 0 | 0 | 0 | 0 | 1 | -90 | 90 | -0.01486 | -0.0037259 | 0.014863 | 0.0037269
3 | 5 | 5.3732 | 2.0666 | 5.4225e-09 | 0 | 0 | 0 | 0 | 0 | 1 | -90 | 90 | 0.010715 | 0.0026857 | -0.010708 | -0.0026836
3 | 6 | 3.0166 | 1.1602 | 3.0443e-09 | 0 | 0 | 0 | 0 | 0 | 1 | -90 | 90 | -0.010715 | -0.0026857 | 0.010719 | 0.0026869
5 | 7 | 2.2357 | 0.8599 | 2.2563e-09 | 0 | 0 | 0 | 0 | 0 | 1 | -90 | 90 | 0.0058447 | 0.0014647 | -0.0058438 | -0.0014646
6 | 18 | 8.4057 | 3.233 | 8.4829e-09 | 0 | 0 | 0 | 0 | 0 | 1 | -90 | 90 | -0.014796 | -0.0037087 | 0.014816 | 0.0037157
42 | 40 | 4.1581 | 1.5993 | 4.1963e-09 | 0 | 0 | 0 | 0 | 0 | 1 | -90 | 90 | -0.024764 | -0.0062084 | 0.024792 | 0.0062185
18 | 13 | 9.6447 | 3.7095 | 9.7332e-09 | 0 | 0 | 0 | 0 | 0 | 1 | -90 | 90 | -0.014816 | -0.0037157 | 0.014839 | 0.0037237
20 | 21 | 3.3769 | 1.2988 | 3.4079e-09 | 0 | 0 | 0 | 0 | 0 | 1 | -90 | 90 | -0.061667 | -0.015502 | 0.061806 | 0.015556
20 | 22 | 6.2977 | 2.4222 | 6.3555e-09 | 0 | 0 | 0 | 0 | 0 | 1 | -90 | 90 | 0.0061704 | 0.0015458 | -0.0061678 | -0.0015454
20 | 19 | 2.8001 | 1.077 | 2.8258e-09 | 0 | 0 | 0 | 0 | 0 | 1 | -90 | 90 | 0.055496 | 0.013957 | -0.055403 | -0.013921
21 | 39 | 3.3971 | 1.3066 | 3.4282e-09 | 0 | 0 | 0 | 0 | 0 | 1 | -90 | 90 | -0.08348 | -0.020988 | 0.083735 | 0.021086
22 | 23 | 1.7581 | 0.67618 | 1.7742e-09 | 0 | 0 | 0 | 0 | 0 | 1 | -90 | 90 | 0.0061678 | 0.0015454 | -0.0061671 | -0.0015453
19 | 11 | 2.8729 | 1.1049 | 2.8992e-09 | 0 | 0 | 0 | 0 | 0 | 1 | -90 | 90 | 0.053503 | 0.013445 | -0.053414 | -0.013411
40 | 39 | 2.1861 | 0.84081 | 2.2062e-09 | 0 | 0 | 0 | 0 | 0 | 1 | -90 | 90 | -0.034096 | -0.0085504 | 0.034123 | 0.0085606
13 | 15 | 1.8052 | 0.69429 | 1.8217e-09 | 0 | 0 | 0 | 0 | 0 | 1 | -90 | 90 | 0.014 | 0.003509 | -0.013996 | -0.0035077
13 | 10 | 3.3332 | 1.282 | 3.3638e-09 | 0 | 0 | 0 | 0 | 0 | 1 | -90 | 90 | -0.028839 | -0.0072328 | 0.028869 | 0.0072441
8 | 9 | 0.01821 | 0.007004 | 1.8378e-11 | 0 | 0 | 0 | 0 | 0 | 1 | -90 | 90 | -0.042349 | -0.010626 | 0.04235 | 0.010627
8 | 10 | 1.8748 | 0.72106 | 1.892e-09 | 0 | 0 | 0 | 0 | 0 | 1 | -90 | 90 | 0.03841 | 0.009639 | -0.038379 | -0.0096275
9 | 11 | 3.8424 | 1.4778 | 3.8776e-09 | 0 | 0 | 0 | 0 | 0 | 1 | -90 | 90 | -0.045929 | -0.011523 | 0.046017 | 0.011557
10 | 12 | 1.7902 | 0.68856 | 1.8067e-09 | 0 | 0 | 0 | 0 | 0 | 1 | -90 | 90 | 0.00951 | 0.0023834 | -0.0095082 | -0.0023829
12 | 14 | 2.2517 | 0.86606 | 2.2724e-09 | 0 | 0 | 0 | 0 | 0 | 1 | -90 | 90 | 0.0060029 | 0.0015044 | -0.006002 | -0.0015043
15 | 16 | 2.8691 | 1.1035 | 2.8954e-09 | 0 | 0 | 0 | 0 | 0 | 1 | -90 | 90 | 0.0095841 | 0.0024021 | -0.0095812 | -0.0024012
16 | 17 | 1.1064 | 0.42553 | 1.1165e-09 | 0 | 0 | 0 | 0 | 0 | 1 | -90 | 90 | 0.0049822 | 0.0012486 | -0.0049819 | -0.0012486
39 | 41 | 2.547 | 0.9796 | 5.1407e-09 | 0 | 0 | 0 | 0 | 0 | 1 | -90 | 90 | -0.11786 | -0.029646 | 0.11824 | 0.029791
23 | 24 | 3.2211 | 1.2389 | 3.2507e-09 | 0 | 0 | 0 | 0 | 0 | 1 | -90 | 90 | 0.0024244 | 0.00060732 | -0.0024242 | -0.00060756