## bus_data
BUS_I | BUS_TYPE | Pd | Qd | Gs | Bs | area | Vm | Va | baseKV | zone | Vmax | Vmin
33 | 1 | 0 | 0 | 0 | 0 | 1 | 0.99148 | -0.059422 | 0.4 | 1 | 1.1 | 0.9
36 | 1 | 0.0081232 | 0.0020359 | 0 | 0 | 1 | 0.98956 | -0.072952 | 0.4 | 1 | 1.1 | 0.9
31 | 3 | 0.0065489 | 0.0016413 | 0 | 0 | 1 | 1 | 0 | 0.4 | 1 | 1.1 | 0.9
34 | 1 | 0.0056008 | 0.0014037 | 0 | 0 | 1 | 0.99572 | -0.029996 | 0.4 | 1 | 1.1 | 0.9
30 | 1 | 0 | 0 | 0 | 0 | 1 | 0.99704 | -0.020717 | 0.4 | 1 | 1.1 | 0.9
35 | 1 | 0.033463 | 0.0083865 | 0 | 0 | 1 | 0.99507 | -0.034558 | 0.4 | 1 | 1.1 | 0.9
37 | 1 | 0 | 0 | 0 | 0 | 1 | 0.98854 | -0.080184 | 0.4 | 1 | 1.1 | 0.9
38 | 1 | 0 | 0 | 0 | 0 | 1 | 0.98797 | -0.084246 | 0.4 | 1 | 1.1 | 0.9
43 | 1 | 0.028329 | 0.0071 | 0 | 0 | 1 | 0.98693 | -0.09157 | 0.4 | 1 | 1.1 | 0.9
25 | 1 | 0.00049295 | 0.00012355 | 0 | 0 | 1 | 0.99654 | -0.024235 | 0.4 | 1 | 1.1 | 0.9
26 | 1 | 0.0010738 | 0.00026912 | 0 | 0 | 1 | 0.99655 | -0.024174 | 0.4 | 1 | 1.1 | 0.9
28 | 1 | 0.0004549 | 0.00011401 | 0 | 0 | 1 | 0.99658 | -0.023952 | 0.4 | 1 | 1.1 | 0.9
29 | 1 | 0 | 0 | 0 | 0 | 1 | 0.99671 | -0.023048 | 0.4 | 1 | 1.1 | 0.9

## generator_data
GEN_BUS | PG | QG | QMAX | QMIN | VG | MBASE | GEN_STATUS | PMAX | PMIN
31 | 0.084724 | 0.021312 | 10 | -10 | 1 | 100 | 1 | 10 | 0

## branch_data
F_BUS | T_BUS | BR_R | BR_X | BR_B | RATE_A | RATE_B | RATE_C | TAP | SHIFT | BR_STATUS | ANGMIN | ANGMAX | P_in | Q_in | P_out | Q_out
33 | 36 | 4.7427 | 1.8241 | 4.7862e-09 | 0 | 0 | 0 | 0 | 0 | 1 | -90 | 90 | 0.036594 | 0.0091891 | -0.036526 | -0.0091632
33 | 31 | 21.0424 | 8.0932 | 2.1235e-08 | 0 | 0 | 0 | 0 | 0 | 1 | -90 | 90 | -0.036594 | -0.0091891 | 0.036899 | 0.0093042
36 | 37 | 3.252 | 1.2508 | 3.2818e-09 | 0 | 0 | 0 | 0 | 0 | 1 | -90 | 90 | 0.028402 | 0.0071273 | -0.028374 | -0.0071167
31 | 30 | 6.5447 | 2.5172 | 6.6048e-09 | 0 | 0 | 0 | 0 | 0 | 1 | -90 | 90 | 0.041276 | 0.010367 | -0.041157 | -0.010322
34 | 30 | 3.0716 | 1.1814 | 3.0997e-09 | 0 | 0 | 0 | 0 | 0 | 1 | -90 | 90 | -0.039085 | -0.0097982 | 0.039135 | 0.0098172
34 | 35 | 1.7595 | 0.67673 | 1.7756e-09 | 0 | 0 | 0 | 0 | 0 | 1 | -90 | 90 | 0.033484 | 0.0083945 | -0.033463 | -0.0083865
30 | 29 | 14.8339 | 5.7053 | 1.497e-08 | 0 | 0 | 0 | 0 | 0 | 1 | -90 | 90 | 0.0020226 | 0.00050463 | -0.002022 | -0.00050587
37 | 38 | 1.8239 | 0.7015 | 1.8406e-09 | 0 | 0 | 0 | 0 | 0 | 1 | -90 | 90 | 0.028374 | 0.0071167 | -0.028358 | -0.0071107
38 | 43 | 3.2835 | 1.2629 | 3.3137e-09 | 0 | 0 | 0 | 0 | 0 | 1 | -90 | 90 | 0.028358 | 0.0071107 | -0.028329 | -0.0071
25 | 26 | 1.612 | 0.62 | 1.6268e-09 | 0 | 0 | 0 | 0 | 0 | 1 | -90 | 90 | -0.00049295 | -0.00012355 | 0.00049296 | 0.00012339
26 | 28 | 1.8327 | 0.7049 | 1.8496e-09 | 0 | 0 | 0 | 0 | 0 | 1 | -90 | 90 | -0.0015668 | -0.0003925 | 0.0015668 | 0.00039234
28 | 29 | 5.7723 | 2.2201 | 5.8253e-09 | 0 | 0 | 0 | 0 | 0 | 1 | -90 | 90 | -0.0020217 | -0.00050635 | 0.002022 | 0.00050587