## bus_data
BUS_I | BUS_TYPE | Pd | Qd | Gs | Bs | area | Vm | Va | baseKV | zone | Vmax | Vmin
1 | 1 | 0.0070793 | 0.0017742 | 0 | 0 | 1 | 0.97197 | -0.19719 | 0.4 | 1 | 1.1 | 0.9
2 | 1 | 0 | 0 | 0 | 0 | 1 | 0.97276 | -0.19151 | 0.4 | 1 | 1.1 | 0.9
3 | 1 | 0 | 0 | 0 | 0 | 1 | 0.97358 | -0.18558 | 0.4 | 1 | 1.1 | 0.9
15 | 1 | 0.018264 | 0.0045774 | 0 | 0 | 1 | 0.9898 | -0.070788 | 0.4 | 1 | 1.1 | 0.9
40 | 1 | 0.00213 | 0.00053384 | 0 | 0 | 1 | 0.98335 | -0.11605 | 0.4 | 1 | 1.1 | 0.9
14 | 1 | 0.0019486 | 0.00048836 | 0 | 0 | 1 | 0.98995 | -0.069672 | 0.4 | 1 | 1.1 | 0.9
4 | 1 | 0.0031858 | 0.00079843 | 0 | 0 | 1 | 0.97592 | -0.16884 | 0.4 | 1 | 1.1 | 0.9
6 | 1 | 0.021685 | 0.0054347 | 0 | 0 | 1 | 0.97109 | -0.20355 | 0.4 | 1 | 1.1 | 0.9
7 | 1 | 0.018438 | 0.0046211 | 0 | 0 | 1 | 0.97712 | -0.1603 | 0.4 | 1 | 1.1 | 0.9
5 | 1 | 0.010412 | 0.0026096 | 0 | 0 | 1 | 0.97089 | -0.20493 | 0.4 | 1 | 1.1 | 0.9
8 | 1 | 0.0058724 | 0.0014718 | 0 | 0 | 1 | 0.97777 | -0.15563 | 0.4 | 1 | 1.1 | 0.9
9 | 1 | 0.012132 | 0.0030405 | 0 | 0 | 1 | 0.98064 | -0.13523 | 0.4 | 1 | 1.1 | 0.9
10 | 1 | 0.0044524 | 0.0011159 | 0 | 0 | 1 | 0.98144 | -0.12954 | 0.4 | 1 | 1.1 | 0.9
11 | 1 | 0.0068914 | 0.0017272 | 0 | 0 | 1 | 0.98112 | -0.13188 | 0.4 | 1 | 1.1 | 0.9
16 | 3 | 0 | 0 | 0 | 0 | 1 | 1 | 0 | 0.4 | 1 | 1.1 | 0.9
17 | 1 | 0.0012437 | 0.00031171 | 0 | 0 | 1 | 0.99927 | -0.0050016 | 0.4 | 1 | 1.1 | 0.9
25 | 1 | 0.0039969 | 0.0010017 | 0 | 0 | 1 | 0.99386 | -0.042468 | 0.4 | 1 | 1.1 | 0.9
26 | 1 | 0 | 0 | 0 | 0 | 1 | 0.99586 | -0.028622 | 0.4 | 1 | 1.1 | 0.9
18 | 1 | 0 | 0 | 0 | 0 | 1 | 0.99751 | -0.017214 | 0.4 | 1 | 1.1 | 0.9
29 | 1 | 0.0031092 | 0.00077923 | 0 | 0 | 1 | 0.99571 | -0.029788 | 0.4 | 1 | 1.1 | 0.9
32 | 1 | 0.015765 | 0.003951 | 0 | 0 | 1 | 0.99293 | -0.049322 | 0.4 | 1 | 1.1 | 0.9
27 | 1 | 0 | 0 | 0 | 0 | 1 | 0.99203 | -0.055459 | 0.4 | 1 | 1.1 | 0.9
19 | 1 | 0.0049029 | 0.0012288 | 0 | 0 | 1 | 0.98858 | -0.079782 | 0.4 | 1 | 1.1 | 0.9
20 | 1 | 0 | 0 | 0 | 0 | 1 | 0.98915 | -0.075795 | 0.4 | 1 | 1.1 | 0.9
23 | 1 | 0.011337 | 0.0028413 | 0 | 0 | 1 | 0.98925 | -0.075049 | 0.4 | 1 | 1.1 | 0.9
24 | 1 | 0 | 0 | 0 | 0 | 1 | 0.98953 | -0.073092 | 0.4 | 1 | 1.1 | 0.9
30 | 1 | 0.0091812 | 0.002301 | 0 | 0 | 1 | 0.98853 | -0.080142 | 0.4 | 1 | 1.1 | 0.9
31 | 1 | 0.0094377 | 0.0023653 | 0 | 0 | 1 | 0.98713 | -0.090053 | 0.4 | 1 | 1.1 | 0.9
28 | 1 | 0.0023852 | 0.00059779 | 0 | 0 | 1 | 0.99196 | -0.055951 | 0.4 | 1 | 1.1 | 0.9
33 | 1 | 0 | 0 | 0 | 0 | 1 | 0.99167 | -0.058201 | 0.4 | 1 | 1.1 | 0.9
39 | 1 | 0.012742 | 0.0031933 | 0 | 0 | 1 | 0.98651 | -0.094455 | 0.4 | 1 | 1.1 | 0.9
34 | 1 | 0.012159 | 0.0030474 | 0 | 0 | 1 | 0.99118 | -0.06164 | 0.4 | 1 | 1.1 | 0.9
35 | 1 | 0 | 0 | 0 | 0 | 1 | 0.99034 | -0.067566 | 0.4 | 1 | 1.1 | 0.9
36 | 1 | 0 | 0 | 0 | 0 | 1 | 0.99024 | -0.068304 | 0.4 | 1 | 1.1 | 0.9
37 | 1 | 0.014562 | 0.0036495 | 0 | 0 | 1 | 0.98995 | -0.070293 | 0.4 | 1 | 1.1 | 0.9
38 | 1 | 0.012724 | 0.0031888 | 0 | 0 | 1 | 0.98968 | -0.07227 | 0.4 | 1 | 1.1 | 0.9

## generator_data
GEN_BUS | PG | QG | QMAX | QMIN | VG | MBASE | GEN_STATUS | PMAX | PMIN
16 | 0.22957 | 0.057995 | 10 | -10 | 1 | 100 | 1 | 10 | 0

## branch_data
F_BUS | T_BUS | BR_R | BR_X | BR_B | RATE_A | RATE_B | RATE_C | TAP | SHIFT | BR_STATUS | ANGMIN | ANGMAX | P_in | Q_in | P_out | Q_out
1 | 2 | 9.8755 | 3.7983 | 9.9661e-09 | 0 | 0 | 0 | 0 | 0 | 1 | -90 | 90 | -0.0070792 | -0.0017743 | 0.0070848 | 0.0017755
2 | 3 | 10.3128 | 3.9664 | 1.0407e-08 | 0 | 0 | 0 | 0 | 0 | 1 | -90 | 90 | -0.0070848 | -0.0017755 | 0.0070906 | 0.0017767
3 | 4 | 5.2849 | 2.0326 | 5.3334e-09 | 0 | 0 | 0 | 0 | 0 | 1 | -90 | 90 | -0.039269 | -0.0098516 | 0.03936 | 0.0098863
3 | 6 | 6.8935 | 2.6513 | 6.9567e-09 | 0 | 0 | 0 | 0 | 0 | 1 | -90 | 90 | 0.032178 | 0.008075 | -0.032098 | -0.0080449
15 | 40 | 6.2158 | 2.3907 | 1.2546e-08 | 0 | 0 | 0 | 0 | 0 | 1 | -90 | 90 | 0.093569 | 0.023618 | -0.092978 | -0.023392
15 | 14 | 0.12879 | 0.049535 | 3.8992e-10 | 0 | 0 | 0 | 0 | 0 | 1 | -90 | 90 | -0.11183 | -0.028195 | 0.11185 | 0.028202
40 | 10 | 1.8802 | 0.72314 | 3.7948e-09 | 0 | 0 | 0 | 0 | 0 | 1 | -90 | 90 | 0.090848 | 0.022858 | -0.090678 | -0.022793
14 | 25 | 3.0979 | 1.1915 | 9.3791e-09 | 0 | 0 | 0 | 0 | 0 | 1 | -90 | 90 | -0.1138 | -0.02869 | 0.11423 | 0.028857
4 | 7 | 2.5043 | 0.96321 | 2.5273e-09 | 0 | 0 | 0 | 0 | 0 | 1 | -90 | 90 | -0.042546 | -0.010685 | 0.042596 | 0.010704
6 | 5 | 1.626 | 0.62537 | 1.6409e-09 | 0 | 0 | 0 | 0 | 0 | 1 | -90 | 90 | 0.010414 | 0.0026102 | -0.010412 | -0.0026096
7 | 8 | 0.95482 | 0.36724 | 9.6358e-10 | 0 | 0 | 0 | 0 | 0 | 1 | -90 | 90 | -0.061035 | -0.015325 | 0.061074 | 0.01534
8 | 9 | 3.8211 | 1.4697 | 3.8562e-09 | 0 | 0 | 0 | 0 | 0 | 1 | -90 | 90 | -0.066946 | -0.016812 | 0.067137 | 0.016885
9 | 10 | 0.90474 | 0.34798 | 9.1304e-10 | 0 | 0 | 0 | 0 | 0 | 1 | -90 | 90 | -0.079269 | -0.019925 | 0.079332 | 0.019949
10 | 11 | 4.2638 | 1.6399 | 4.3029e-09 | 0 | 0 | 0 | 0 | 0 | 1 | -90 | 90 | 0.0068936 | 0.0017276 | -0.0068914 | -0.0017272
16 | 17 | 0.28788 | 0.11072 | 8.7156e-10 | 0 | 0 | 0 | 0 | 0 | 1 | -90 | 90 | 0.22957 | 0.057995 | -0.22941 | -0.057933
17 | 18 | 0.70505 | 0.27117 | 2.1346e-09 | 0 | 0 | 0 | 0 | 0 | 1 | -90 | 90 | 0.22817 | 0.057621 | -0.22777 | -0.057471
25 | 26 | 1.5316 | 0.58908 | 4.637e-09 | 0 | 0 | 0 | 0 | 0 | 1 | -90 | 90 | -0.11823 | -0.029858 | 0.11846 | 0.029946
26 | 27 | 6.9051 | 2.6558 | 6.9684e-09 | 0 | 0 | 0 | 0 | 0 | 1 | -90 | 90 | 0.050367 | 0.01267 | -0.050179 | -0.012599
26 | 18 | 0.88625 | 0.34087 | 2.6832e-09 | 0 | 0 | 0 | 0 | 0 | 1 | -90 | 90 | -0.16883 | -0.042617 | 0.1691 | 0.042721
18 | 29 | 2.7885 | 1.0725 | 2.8141e-09 | 0 | 0 | 0 | 0 | 0 | 1 | -90 | 90 | 0.058675 | 0.014751 | -0.058572 | -0.014711
29 | 32 | 4.5554 | 1.7521 | 4.5972e-09 | 0 | 0 | 0 | 0 | 0 | 1 | -90 | 90 | 0.055463 | 0.013932 | -0.055313 | -0.013875
32 | 33 | 2.8861 | 1.11 | 2.9126e-09 | 0 | 0 | 0 | 0 | 0 | 1 | -90 | 90 | 0.039548 | 0.0099239 | -0.0395 | -0.0099054
27 | 28 | 2.6407 | 1.0157 | 2.665e-09 | 0 | 0 | 0 | 0 | 0 | 1 | -90 | 90 | 0.0023854 | 0.00059759 | -0.0023852 | -0.00059779
27 | 24 | 4.7345 | 1.821 | 4.7779e-09 | 0 | 0 | 0 | 0 | 0 | 1 | -90 | 90 | 0.047794 | 0.012001 | -0.047677 | -0.011957
19 | 20 | 10.3501 | 3.9808 | 1.0445e-08 | 0 | 0 | 0 | 0 | 0 | 1 | -90 | 90 | -0.0049029 | -0.0012288 | 0.0049056 | 0.0012288
20 | 23 | 1.9359 | 0.74459 | 1.9537e-09 | 0 | 0 | 0 | 0 | 0 | 1 | -90 | 90 | -0.0049056 | -0.0012288 | 0.0049061 | 0.0012288
23 | 24 | 1.5355 | 0.59059 | 1.5496e-09 | 0 | 0 | 0 | 0 | 0 | 1 | -90 | 90 | -0.016243 | -0.0040701 | 0.016247 | 0.0040717
24 | 30 | 2.8637 | 1.1014 | 2.89e-09 | 0 | 0 | 0 | 0 | 0 | 1 | -90 | 90 | 0.031429 | 0.0078849 | -0.031399 | -0.0078734
30 | 31 | 5.6784 | 2.184 | 5.7305e-09 | 0 | 0 | 0 | 0 | 0 | 1 | -90 | 90 | 0.022217 | 0.0055724 | -0.022187 | -0.0055612
31 | 39 | 4.3821 | 1.6854 | 4.4223e-09 | 0 | 0 | 0 | 0 | 0 | 1 | -90 | 90 | 0.012749 | 0.0031959 | -0.012741 | -0.0031933
33 | 34 | 3.6202 | 1.3924 | 3.6535e-09 | 0 | 0 | 0 | 0 | 0 | 1 | -90 | 90 | 0.012165 | 0.0030493 | -0.012159 | -0.0030474
33 | 35 | 4.3894 | 1.6883 | 4.4297e-09 | 0 | 0 | 0 | 0 | 0 | 1 | -90 | 90 | 0.027334 | 0.0068561 | -0.027299 | -0.0068429
35 | 36 | 0.741 | 0.285 | 7.478e-10 | 0 | 0 | 0 | 0 | 0 | 1 | -90 | 90 | 0.012732 | 0.0031915 | -0.01273 | -0.0031911
35 | 37 | 2.3917 | 0.91988 | 2.4136e-09 | 0 | 0 | 0 | 0 | 0 | 1 | -90 | 90 | 0.014567 | 0.0036514 | -0.014562 | -0.0036495
36 | 38 | 3.9786 | 1.5302 | 4.0151e-09 | 0 | 0 | 0 | 0 | 0 | 1 | -90 | 90 | 0.01273 | 0.0031911 | -0.012724 | -0.0031888