## bus_data
BUS_I | BUS_TYPE | Pd | Qd | Gs | Bs | area | Vm | Va | baseKV | zone | Vmax | Vmin
1 | 1 | 0.0082916 | 0.0020781 | 0 | 0 | 1 | 0.98504 | -0.10504 | 0.4 | 1 | 1.1 | 0.9
2 | 1 | 0 | 0 | 0 | 0 | 1 | 0.98585 | -0.09929 | 0.4 | 1 | 1.1 | 0.9
3 | 1 | 0 | 0 | 0 | 0 | 1 | 0.98424 | -0.11078 | 0.4 | 1 | 1.1 | 0.9
4 | 1 | 0.014963 | 0.00375 | 0 | 0 | 1 | 0.98611 | -0.097458 | 0.4 | 1 | 1.1 | 0.9
5 | 1 | 0 | 0 | 0 | 0 | 1 | 0.98323 | -0.11799 | 0.4 | 1 | 1.1 | 0.9
6 | 1 | 0 | 0 | 0 | 0 | 1 | 0.98742 | -0.088155 | 0.4 | 1 | 1.1 | 0.9
17 | 1 | 0.006422 | 0.0016095 | 0 | 0 | 1 | 0.98293 | -0.12011 | 0.4 | 1 | 1.1 | 0.9
8 | 1 | 0.037963 | 0.0095144 | 0 | 0 | 1 | 0.98798 | -0.084183 | 0.4 | 1 | 1.1 | 0.9
9 | 1 | 0 | 0 | 0 | 0 | 1 | 0.99198 | -0.055991 | 0.4 | 1 | 1.1 | 0.9
14 | 1 | 0.018268 | 0.0045784 | 0 | 0 | 1 | 0.99107 | -0.062554 | 0.4 | 1 | 1.1 | 0.9
13 | 1 | 0 | 0 | 0 | 0 | 1 | 0.99276 | -0.050646 | 0.4 | 1 | 1.1 | 0.9
10 | 1 | 0.046568 | 0.011671 | 0 | 0 | 1 | 0.99547 | -0.031548 | 0.4 | 1 | 1.1 | 0.9
11 | 1 | 0 | 0 | 0 | 0 | 1 | 0.99694 | -0.021269 | 0.4 | 1 | 1.1 | 0.9
12 | 1 | 0 | 0 | 0 | 0 | 1 | 0.9991 | -0.0062724 | 0.4 | 1 | 1.1 | 0.9
16 | 3 | 0.068805 | 0.017244 | 0 | 0 | 1 | 1 | 0 | 0.4 | 1 | 1.1 | 0.9
15 | 1 | 0.017847 | 0.0044728 | 0 | 0 | 1 | 0.99213 | -0.055074 | 0.4 | 1 | 1.1 | 0.9

## generator_data
GEN_BUS | PG | QG | QMAX | QMIN | VG | MBASE | GEN_STATUS | PMAX | PMIN
16 | 0.22051 | 0.055443 | 10 | -10 | 1 | 100 | 1 | 10 | 0

## branch_data
F_BUS | T_BUS | BR_R | BR_X | BR_B | RATE_A | RATE_B | RATE_C | TAP | SHIFT | BR_STATUS | ANGMIN | ANGMAX | P_in | Q_in | P_out | Q_out
1 | 2 | 4.9393 | 1.8997 | 4.9847e-09 | 0 | 0 | 0 | 0 | 0 | 1 | -90 | 90 | -0.014727 | -0.0036899 | 0.014739 | 0.0036939
1 | 3 | 11.2576 | 4.3299 | 1.1361e-08 | 0 | 0 | 0 | 0 | 0 | 1 | -90 | 90 | 0.0064354 | 0.0016118 | -0.0064303 | -0.0016109
2 | 4 | 1.5734 | 0.60515 | 1.5878e-09 | 0 | 0 | 0 | 0 | 0 | 1 | -90 | 90 | -0.014739 | -0.0036939 | 0.014742 | 0.0036952
3 | 5 | 14.1228 | 5.4318 | 1.4252e-08 | 0 | 0 | 0 | 0 | 0 | 1 | -90 | 90 | 0.0064303 | 0.0016109 | -0.0064239 | -0.0016098
4 | 6 | 3.9723 | 1.5278 | 4.0087e-09 | 0 | 0 | 0 | 0 | 0 | 1 | -90 | 90 | -0.029705 | -0.0074452 | 0.029743 | 0.0074595
5 | 17 | 4.1517 | 1.5968 | 4.1898e-09 | 0 | 0 | 0 | 0 | 0 | 1 | -90 | 90 | 0.0064239 | 0.0016098 | -0.006422 | -0.0016095
6 | 8 | 1.699 | 0.65346 | 1.7146e-09 | 0 | 0 | 0 | 0 | 0 | 1 | -90 | 90 | -0.029743 | -0.0074595 | 0.02976 | 0.0074656
8 | 9 | 5.3183 | 2.0455 | 5.3671e-09 | 0 | 0 | 0 | 0 | 0 | 1 | -90 | 90 | -0.067722 | -0.01698 | 0.067988 | 0.017082
9 | 10 | 4.6459 | 1.7869 | 4.6885e-09 | 0 | 0 | 0 | 0 | 0 | 1 | -90 | 90 | -0.067988 | -0.017082 | 0.06822 | 0.01717
14 | 13 | 8.3527 | 3.2126 | 8.4293e-09 | 0 | 0 | 0 | 0 | 0 | 1 | -90 | 90 | -0.018268 | -0.0045784 | 0.018298 | 0.0045892
13 | 15 | 3.1828 | 1.2242 | 3.212e-09 | 0 | 0 | 0 | 0 | 0 | 1 | -90 | 90 | 0.017858 | 0.0044767 | -0.017847 | -0.0044728
13 | 11 | 10.4832 | 4.032 | 1.0579e-08 | 0 | 0 | 0 | 0 | 0 | 1 | -90 | 90 | -0.036156 | -0.0090659 | 0.036304 | 0.0091217
10 | 11 | 1.1631 | 0.44735 | 2.3475e-09 | 0 | 0 | 0 | 0 | 0 | 1 | -90 | 90 | -0.11479 | -0.028841 | 0.11495 | 0.028904
11 | 12 | 1.2938 | 0.49762 | 2.6114e-09 | 0 | 0 | 0 | 0 | 0 | 1 | -90 | 90 | -0.15126 | -0.038026 | 0.15157 | 0.038147
12 | 16 | 0.54281 | 0.20877 | 1.0956e-09 | 0 | 0 | 0 | 0 | 0 | 1 | -90 | 90 | -0.15157 | -0.038147 | 0.15171 | 0.038198