## bus_data
BUS_I | BUS_TYPE | Pd | Qd | Gs | Bs | area | Vm | Va | baseKV | zone | Vmax | Vmin
1 | 1 | 0.023362 | 0.005855 | 0 | 0 | 1 | 0.98183 | -0.12649 | 0.4 | 1 | 1.1 | 0.9
2 | 1 | 0.0081896 | 0.0020525 | 0 | 0 | 1 | 0.9805 | -0.13592 | 0.4 | 1 | 1.1 | 0.9
3 | 1 | 0 | 0 | 0 | 0 | 1 | 0.98682 | -0.091344 | 0.4 | 1 | 1.1 | 0.9
4 | 1 | 0 | 0 | 0 | 0 | 1 | 0.97847 | -0.15032 | 0.4 | 1 | 1.1 | 0.9
5 | 1 | 0 | 0 | 0 | 0 | 1 | 0.99028 | -0.067184 | 0.4 | 1 | 1.1 | 0.9
10 | 1 | 0.08897 | 0.022298 | 0 | 0 | 1 | 0.97215 | -0.19554 | 0.4 | 1 | 1.1 | 0.9
6 | 1 | 0.0079527 | 0.0019931 | 0 | 0 | 1 | 0.99118 | -0.060973 | 0.4 | 1 | 1.1 | 0.9
7 | 1 | 0 | 0 | 0 | 0 | 1 | 0.9926 | -0.051062 | 0.4 | 1 | 1.1 | 0.9
8 | 3 | 0.0041415 | 0.001038 | 0 | 0 | 1 | 1 | 0 | 0.4 | 1 | 1.1 | 0.9
9 | 1 | 0.007444 | 0.0018656 | 0 | 0 | 1 | 0.98779 | -0.084923 | 0.4 | 1 | 1.1 | 0.9
11 | 1 | 0.01156 | 0.0028973 | 0 | 0 | 1 | 0.99948 | -0.0036451 | 0.4 | 1 | 1.1 | 0.9
20 | 1 | 0 | 0 | 0 | 0 | 1 | 0.98637 | -0.095005 | 0.4 | 1 | 1.1 | 0.9
21 | 1 | 0.0025666 | 0.00064326 | 0 | 0 | 1 | 0.98589 | -0.09841 | 0.4 | 1 | 1.1 | 0.9
19 | 1 | 0.0089304 | 0.0022382 | 0 | 0 | 1 | 0.98549 | -0.10122 | 0.4 | 1 | 1.1 | 0.9
13 | 1 | 0 | 0 | 0 | 0 | 1 | 0.98438 | -0.1091 | 0.4 | 1 | 1.1 | 0.9
23 | 1 | 0.007682 | 0.0019253 | 0 | 0 | 1 | 0.9849 | -0.10544 | 0.4 | 1 | 1.1 | 0.9
25 | 1 | 0 | 0 | 0 | 0 | 1 | 0.98362 | -0.11449 | 0.4 | 1 | 1.1 | 0.9
22 | 1 | 0.0063265 | 0.0015856 | 0 | 0 | 1 | 0.9855 | -0.10114 | 0.4 | 1 | 1.1 | 0.9
24 | 1 | 0.0079959 | 0.002004 | 0 | 0 | 1 | 0.9832 | -0.11751 | 0.4 | 1 | 1.1 | 0.9
16 | 1 | 0.0018422 | 0.00046169 | 0 | 0 | 1 | 0.98392 | -0.1124 | 0.4 | 1 | 1.1 | 0.9
17 | 1 | 0.0037319 | 0.0009353 | 0 | 0 | 1 | 0.98398 | -0.11193 | 0.4 | 1 | 1.1 | 0.9
18 | 1 | 0.0034179 | 0.0008566 | 0 | 0 | 1 | 0.9842 | -0.11038 | 0.4 | 1 | 1.1 | 0.9
27 | 1 | 0.0086341 | 0.0021639 | 0 | 0 | 1 | 0.98284 | -0.12003 | 0.4 | 1 | 1.1 | 0.9
26 | 1 | 0.0095489 | 0.0023932 | 0 | 0 | 1 | 0.98237 | -0.12339 | 0.4 | 1 | 1.1 | 0.9

## generator_data
GEN_BUS | PG | QG | QMAX | QMIN | VG | MBASE | GEN_STATUS | PMAX | PMIN
8 | 0.21646 | 0.054796 | 10 | -10 | 1 | 100 | 1 | 10 | 0

## branch_data
F_BUS | T_BUS | BR_R | BR_X | BR_B | RATE_A | RATE_B | RATE_C | TAP | SHIFT | BR_STATUS | ANGMIN | ANGMAX | P_in | Q_in | P_out | Q_out
1 | 2 | 1.216 | 0.46769 | 3.6815e-09 | 0 | 0 | 0 | 0 | 0 | 1 | -90 | 90 | 0.098029 | 0.024683 | -0.0979 | -0.024634
1 | 3 | 3.68 | 1.4154 | 1.1141e-08 | 0 | 0 | 0 | 0 | 0 | 1 | -90 | 90 | -0.12139 | -0.030538 | 0.12199 | 0.030767
2 | 4 | 2.0226 | 0.77793 | 6.1236e-09 | 0 | 0 | 0 | 0 | 0 | 1 | -90 | 90 | 0.089711 | 0.022581 | -0.089531 | -0.022512
3 | 5 | 2.5512 | 0.98124 | 7.7239e-09 | 0 | 0 | 0 | 0 | 0 | 1 | -90 | 90 | -0.12199 | -0.030767 | 0.1224 | 0.030926
4 | 10 | 6.2968 | 2.4219 | 1.2709e-08 | 0 | 0 | 0 | 0 | 0 | 1 | -90 | 90 | 0.089531 | 0.022512 | -0.08897 | -0.022298
5 | 6 | 0.65864 | 0.25332 | 1.994e-09 | 0 | 0 | 0 | 0 | 0 | 1 | -90 | 90 | -0.1224 | -0.030926 | 0.12251 | 0.030967
6 | 7 | 0.98839 | 0.38015 | 2.9924e-09 | 0 | 0 | 0 | 0 | 0 | 1 | -90 | 90 | -0.13046 | -0.03296 | 0.13065 | 0.033029
7 | 8 | 3.3568 | 1.2911 | 1.0163e-08 | 0 | 0 | 0 | 0 | 0 | 1 | -90 | 90 | -0.19931 | -0.050306 | 0.20075 | 0.050859
7 | 9 | 6.3447 | 2.4403 | 6.4029e-09 | 0 | 0 | 0 | 0 | 0 | 1 | -90 | 90 | 0.068667 | 0.017277 | -0.068344 | -0.017153
8 | 11 | 4.1045 | 1.5787 | 4.1422e-09 | 0 | 0 | 0 | 0 | 0 | 1 | -90 | 90 | 0.011566 | 0.0028991 | -0.01156 | -0.0028973
9 | 20 | 2.1074 | 0.81056 | 2.1268e-09 | 0 | 0 | 0 | 0 | 0 | 1 | -90 | 90 | 0.0609 | 0.015288 | -0.060815 | -0.015255
20 | 21 | 1.7542 | 0.67471 | 1.7703e-09 | 0 | 0 | 0 | 0 | 0 | 1 | -90 | 90 | 0.024614 | 0.0061719 | -0.024602 | -0.0061677
20 | 19 | 2.18 | 0.83848 | 2.2e-09 | 0 | 0 | 0 | 0 | 0 | 1 | -90 | 90 | 0.036201 | 0.0090833 | -0.03617 | -0.0090716
21 | 22 | 1.5658 | 0.60224 | 1.5802e-09 | 0 | 0 | 0 | 0 | 0 | 1 | -90 | 90 | 0.022035 | 0.0055244 | -0.022027 | -0.0055214
19 | 18 | 4.2519 | 1.6354 | 4.2909e-09 | 0 | 0 | 0 | 0 | 0 | 1 | -90 | 90 | 0.02724 | 0.0068334 | -0.027205 | -0.0068205
13 | 23 | 5.7646 | 2.2172 | 5.8175e-09 | 0 | 0 | 0 | 0 | 0 | 1 | -90 | 90 | -0.0080052 | -0.0020062 | 0.0080093 | 0.0020072
13 | 25 | 8.5055 | 3.2713 | 8.5835e-09 | 0 | 0 | 0 | 0 | 0 | 1 | -90 | 90 | 0.0080052 | 0.0020062 | -0.0079992 | -0.0020048
23 | 22 | 3.4694 | 1.3344 | 3.5013e-09 | 0 | 0 | 0 | 0 | 0 | 1 | -90 | 90 | -0.015691 | -0.0039325 | 0.015701 | 0.0039358
25 | 24 | 4.7446 | 1.8249 | 4.7882e-09 | 0 | 0 | 0 | 0 | 0 | 1 | -90 | 90 | 0.0079992 | 0.0020048 | -0.0079959 | -0.002004
16 | 17 | 3.176 | 1.2215 | 3.2051e-09 | 0 | 0 | 0 | 0 | 0 | 1 | -90 | 90 | -0.0018422 | -0.00046169 | 0.0018423 | 0.00046142
17 | 18 | 3.5186 | 1.3533 | 3.5509e-09 | 0 | 0 | 0 | 0 | 0 | 1 | -90 | 90 | -0.0055742 | -0.0013967 | 0.0055754 | 0.0013968
18 | 27 | 6.6853 | 2.5713 | 6.7466e-09 | 0 | 0 | 0 | 0 | 0 | 1 | -90 | 90 | 0.018212 | 0.0045671 | -0.018187 | -0.0045584
27 | 26 | 4.4337 | 1.7053 | 4.4744e-09 | 0 | 0 | 0 | 0 | 0 | 1 | -90 | 90 | 0.0095533 | 0.0023944 | -0.0095489 | -0.0023932