## bus_data
BUS_I | BUS_TYPE | Pd | Qd | Gs | Bs | area | Vm | Va | baseKV | zone | Vmax | Vmin
1 | 1 | 0.020271 | 0.0050805 | 0 | 0 | 1 | 0.99471 | -0.037094 | 0.4 | 1 | 1.1 | 0.9
2 | 1 | 0 | 0 | 0 | 0 | 1 | 0.99581 | -0.029321 | 0.4 | 1 | 1.1 | 0.9
5 | 1 | 0 | 0 | 0 | 0 | 1 | 0.9969 | -0.021689 | 0.4 | 1 | 1.1 | 0.9
6 | 1 | 0.0054728 | 0.0013716 | 0 | 0 | 1 | 0.99571 | -0.03008 | 0.4 | 1 | 1.1 | 0.9
12 | 1 | 0.042535 | 0.01066 | 0 | 0 | 1 | 0.99772 | -0.015932 | 0.4 | 1 | 1.1 | 0.9
7 | 1 | 0.01825 | 0.0045738 | 0 | 0 | 1 | 0.99334 | -0.046562 | 0.4 | 1 | 1.1 | 0.9
8 | 1 | 0 | 0 | 0 | 0 | 1 | 0.99417 | -0.040688 | 0.4 | 1 | 1.1 | 0.9
11 | 3 | 0.0021152 | 0.00053012 | 0 | 0 | 1 | 1 | 0 | 0.4 | 1 | 1.1 | 0.9
9 | 1 | 0 | 0 | 0 | 0 | 1 | 0.99735 | -0.01842 | 0.4 | 1 | 1.1 | 0.9
10 | 1 | 0.0041743 | 0.0010462 | 0 | 0 | 1 | 0.99331 | -0.046755 | 0.4 | 1 | 1.1 | 0.9
15 | 1 | 0.0032174 | 0.00080635 | 0 | 0 | 1 | 0.9932 | -0.047535 | 0.4 | 1 | 1.1 | 0.9
13 | 1 | 0 | 0 | 0 | 0 | 1 | 0.99894 | -0.0074024 | 0.4 | 1 | 1.1 | 0.9
16 | 1 | 0.0037113 | 0.00093015 | 0 | 0 | 1 | 0.99167 | -0.058278 | 0.4 | 1 | 1.1 | 0.9
20 | 1 | 0.0052995 | 0.0013282 | 0 | 0 | 1 | 0.99108 | -0.0625 | 0.4 | 1 | 1.1 | 0.9
21 | 1 | 0 | 0 | 0 | 0 | 1 | 0.99125 | -0.061283 | 0.4 | 1 | 1.1 | 0.9
22 | 1 | 0.061864 | 0.015505 | 0 | 0 | 1 | 0.99706 | -0.020561 | 0.4 | 1 | 1.1 | 0.9
17 | 1 | 0.0087121 | 0.0021835 | 0 | 0 | 1 | 0.99134 | -0.060639 | 0.4 | 1 | 1.1 | 0.9
18 | 1 | 0 | 0 | 0 | 0 | 1 | 0.99027 | -0.068146 | 0.4 | 1 | 1.1 | 0.9
19 | 1 | 0.018277 | 0.0045807 | 0 | 0 | 1 | 0.98816 | -0.083072 | 0.4 | 1 | 1.1 | 0.9

## generator_data
GEN_BUS | PG | QG | QMAX | QMIN | VG | MBASE | GEN_STATUS | PMAX | PMIN
11 | 0.19483 | 0.048946 | 10 | -10 | 1 | 100 | 1 | 10 | 0

## branch_data
F_BUS | T_BUS | BR_R | BR_X | BR_B | RATE_A | RATE_B | RATE_C | TAP | SHIFT | BR_STATUS | ANGMIN | ANGMAX | P_in | Q_in | P_out | Q_out
1 | 2 | 4.9471 | 1.9027 | 4.9925e-09 | 0 | 0 | 0 | 0 | 0 | 1 | -90 | 90 | -0.020271 | -0.0050805 | 0.020293 | 0.0050884
2 | 5 | 3.8324 | 1.474 | 3.8676e-09 | 0 | 0 | 0 | 0 | 0 | 1 | -90 | 90 | -0.025767 | -0.0064601 | 0.025794 | 0.0064702
2 | 6 | 1.7914 | 0.68899 | 1.8078e-09 | 0 | 0 | 0 | 0 | 0 | 1 | -90 | 90 | 0.0054734 | 0.0013717 | -0.0054728 | -0.0013716
5 | 12 | 2.896 | 1.1138 | 2.9226e-09 | 0 | 0 | 0 | 0 | 0 | 1 | -90 | 90 | -0.025794 | -0.0064702 | 0.025815 | 0.0064778
12 | 11 | 3.032 | 1.1662 | 3.0598e-09 | 0 | 0 | 0 | 0 | 0 | 1 | -90 | 90 | -0.068349 | -0.017138 | 0.068501 | 0.017196
7 | 8 | 4.14 | 1.5923 | 4.178e-09 | 0 | 0 | 0 | 0 | 0 | 1 | -90 | 90 | -0.01825 | -0.0045738 | 0.018264 | 0.0045791
8 | 10 | 1.7975 | 0.69136 | 1.814e-09 | 0 | 0 | 0 | 0 | 0 | 1 | -90 | 90 | 0.043555 | 0.010935 | -0.043519 | -0.010921
8 | 9 | 4.6636 | 1.7937 | 4.7064e-09 | 0 | 0 | 0 | 0 | 0 | 1 | -90 | 90 | -0.06182 | -0.015514 | 0.062011 | 0.015587
11 | 13 | 1.5569 | 0.5988 | 1.5712e-09 | 0 | 0 | 0 | 0 | 0 | 1 | -90 | 90 | 0.06204 | 0.015572 | -0.061977 | -0.015548
11 | 9 | 3.88 | 1.4923 | 3.9156e-09 | 0 | 0 | 0 | 0 | 0 | 1 | -90 | 90 | 0.062171 | 0.015648 | -0.062011 | -0.015587
10 | 15 | 0.25559 | 0.098303 | 2.5793e-10 | 0 | 0 | 0 | 0 | 0 | 1 | -90 | 90 | 0.039344 | 0.0098746 | -0.03934 | -0.009873
15 | 16 | 3.826 | 1.4715 | 3.8611e-09 | 0 | 0 | 0 | 0 | 0 | 1 | -90 | 90 | 0.036123 | 0.0090666 | -0.036069 | -0.0090463
13 | 22 | 2.7595 | 1.0613 | 2.7848e-09 | 0 | 0 | 0 | 0 | 0 | 1 | -90 | 90 | 0.061977 | 0.015548 | -0.061864 | -0.015505
16 | 17 | 1.1196 | 0.43062 | 1.1299e-09 | 0 | 0 | 0 | 0 | 0 | 1 | -90 | 90 | 0.027055 | 0.0067878 | -0.027046 | -0.0067845
16 | 21 | 7.2541 | 2.79 | 7.3207e-09 | 0 | 0 | 0 | 0 | 0 | 1 | -90 | 90 | 0.0053026 | 0.0013284 | -0.0053004 | -0.0013282
20 | 21 | 2.9388 | 1.1303 | 2.9658e-09 | 0 | 0 | 0 | 0 | 0 | 1 | -90 | 90 | -0.0052995 | -0.0013282 | 0.0053004 | 0.0013282
17 | 18 | 5.2494 | 2.019 | 5.2976e-09 | 0 | 0 | 0 | 0 | 0 | 1 | -90 | 90 | 0.018334 | 0.004601 | -0.018315 | -0.0045942
18 | 19 | 10.4073 | 4.0028 | 1.0503e-08 | 0 | 0 | 0 | 0 | 0 | 1 | -90 | 90 | 0.018315 | 0.0045942 | -0.018277 | -0.0045807