## bus_data
BUS_I | BUS_TYPE | Pd | Qd | Gs | Bs | area | Vm | Va | baseKV | zone | Vmax | Vmin
1 | 1 | 0.023732 | 0.0059479 | 0 | 0 | 1 | 0.9883 | -0.082052 | 0.4 | 1 | 1.1 | 0.9
2 | 1 | 0.021695 | 0.0054372 | 0 | 0 | 1 | 0.9877 | -0.086316 | 0.4 | 1 | 1.1 | 0.9
3 | 1 | 0 | 0 | 0 | 0 | 1 | 0.98915 | -0.076047 | 0.4 | 1 | 1.1 | 0.9
5 | 1 | 0.023559 | 0.0059045 | 0 | 0 | 1 | 0.99077 | -0.064594 | 0.4 | 1 | 1.1 | 0.9
14 | 1 | 0.0086347 | 0.0021641 | 0 | 0 | 1 | 0.99128 | -0.06102 | 0.4 | 1 | 1.1 | 0.9
6 | 1 | 0 | 0 | 0 | 0 | 1 | 0.99131 | -0.060812 | 0.4 | 1 | 1.1 | 0.9
7 | 1 | 0 | 0 | 0 | 0 | 1 | 0.99377 | -0.043475 | 0.4 | 1 | 1.1 | 0.9
15 | 1 | 0.016235 | 0.0040688 | 0 | 0 | 1 | 0.99521 | -0.033391 | 0.4 | 1 | 1.1 | 0.9
16 | 1 | 0.0096324 | 0.0024141 | 0 | 0 | 1 | 0.99523 | -0.0333 | 0.4 | 1 | 1.1 | 0.9
18 | 1 | 0.015774 | 0.0039533 | 0 | 0 | 1 | 0.99784 | -0.015033 | 0.4 | 1 | 1.1 | 0.9
13 | 1 | 0 | 0 | 0 | 0 | 1 | 0.99802 | -0.013765 | 0.4 | 1 | 1.1 | 0.9
9 | 1 | 0.013788 | 0.0034555 | 0 | 0 | 1 | 0.99965 | -0.0024272 | 0.4 | 1 | 1.1 | 0.9
10 | 3 | 0.015884 | 0.003981 | 0 | 0 | 1 | 1 | 0 | 0.4 | 1 | 1.1 | 0.9
11 | 1 | 0.016511 | 0.0041381 | 0 | 0 | 1 | 0.9996 | -0.0027961 | 0.4 | 1 | 1.1 | 0.9
12 | 1 | 0.0072688 | 0.0018217 | 0 | 0 | 1 | 0.99927 | -0.0050872 | 0.4 | 1 | 1.1 | 0.9
17 | 1 | 0.017515 | 0.0043897 | 0 | 0 | 1 | 0.99566 | -0.030287 | 0.4 | 1 | 1.1 | 0.9

## generator_data
GEN_BUS | PG | QG | QMAX | QMIN | VG | MBASE | GEN_STATUS | PMAX | PMIN
10 | 0.19129 | 0.048083 | 10 | -10 | 1 | 100 | 1 | 10 | 0

## branch_data
F_BUS | T_BUS | BR_R | BR_X | BR_B | RATE_A | RATE_B | RATE_C | TAP | SHIFT | BR_STATUS | ANGMIN | ANGMAX | P_in | Q_in | P_out | Q_out
1 | 2 | 2.4985 | 0.96098 | 2.5215e-09 | 0 | 0 | 0 | 0 | 0 | 1 | -90 | 90 | 0.021707 | 0.0054419 | -0.021695 | -0.0054372
1 | 3 | 1.6834 | 0.64745 | 1.6988e-09 | 0 | 0 | 0 | 0 | 0 | 1 | -90 | 90 | -0.04544 | -0.01139 | 0.045478 | 0.011404
3 | 5 | 3.218 | 1.2377 | 3.2476e-09 | 0 | 0 | 0 | 0 | 0 | 1 | -90 | 90 | -0.045478 | -0.011404 | 0.04555 | 0.011432
5 | 14 | 0.66265 | 0.25486 | 6.6873e-10 | 0 | 0 | 0 | 0 | 0 | 1 | -90 | 90 | -0.069109 | -0.017336 | 0.069143 | 0.017349
14 | 6 | 0.034347 | 0.01321 | 3.4662e-11 | 0 | 0 | 0 | 0 | 0 | 1 | -90 | 90 | -0.077778 | -0.019513 | 0.07778 | 0.019514
6 | 7 | 2.8658 | 1.1022 | 2.8921e-09 | 0 | 0 | 0 | 0 | 0 | 1 | -90 | 90 | -0.07778 | -0.019514 | 0.077968 | 0.019586
7 | 15 | 1.6734 | 0.64362 | 1.6888e-09 | 0 | 0 | 0 | 0 | 0 | 1 | -90 | 90 | -0.077968 | -0.019586 | 0.078077 | 0.019628
15 | 16 | 0.012499 | 0.0048072 | 1.2614e-11 | 0 | 0 | 0 | 0 | 0 | 1 | -90 | 90 | -0.094312 | -0.023697 | 0.094313 | 0.023697
16 | 17 | 0.37576 | 0.14452 | 3.7921e-10 | 0 | 0 | 0 | 0 | 0 | 1 | -90 | 90 | -0.10395 | -0.026111 | 0.10399 | 0.026128
18 | 13 | 1.0429 | 0.40111 | 1.0525e-09 | 0 | 0 | 0 | 0 | 0 | 1 | -90 | 90 | -0.015774 | -0.0039533 | 0.015777 | 0.0039543
13 | 17 | 1.7672 | 0.67969 | 3.5668e-09 | 0 | 0 | 0 | 0 | 0 | 1 | -90 | 90 | 0.12178 | 0.030625 | -0.1215 | -0.030518
13 | 12 | 0.8241 | 0.31696 | 1.6633e-09 | 0 | 0 | 0 | 0 | 0 | 1 | -90 | 90 | -0.13756 | -0.034579 | 0.13773 | 0.034643
9 | 10 | 1.0431 | 0.40118 | 1.0526e-09 | 0 | 0 | 0 | 0 | 0 | 1 | -90 | 90 | -0.0303 | -0.007594 | 0.03031 | 0.0075978
9 | 11 | 0.29087 | 0.11187 | 2.9354e-10 | 0 | 0 | 0 | 0 | 0 | 1 | -90 | 90 | 0.016512 | 0.0041384 | -0.016511 | -0.0041381
10 | 12 | 0.45964 | 0.17678 | 9.2772e-10 | 0 | 0 | 0 | 0 | 0 | 1 | -90 | 90 | 0.1451 | 0.036504 | -0.145 | -0.036465