## bus_data
BUS_I | BUS_TYPE | Pd | Qd | Gs | Bs | area | Vm | Va | baseKV | zone | Vmax | Vmin
1 | 1 | 0.01223 | 0.003065 | 0 | 0 | 1 | 0.97499 | -0.17558 | 0.4 | 1 | 1.1 | 0.9
3 | 1 | 0 | 0 | 0 | 0 | 1 | 0.97503 | -0.17531 | 0.4 | 1 | 1.1 | 0.9
6 | 1 | 0 | 0 | 0 | 0 | 1 | 0.9753 | -0.17337 | 0.4 | 1 | 1.1 | 0.9
12 | 1 | 0.011308 | 0.0028341 | 0 | 0 | 1 | 0.97438 | -0.17995 | 0.4 | 1 | 1.1 | 0.9
8 | 1 | 0 | 0 | 0 | 0 | 1 | 0.98831 | -0.08129 | 0.4 | 1 | 1.1 | 0.9
9 | 1 | 0.0069458 | 0.0017408 | 0 | 0 | 1 | 0.97495 | -0.1759 | 0.4 | 1 | 1.1 | 0.9
17 | 1 | 0.0099629 | 0.0024969 | 0 | 0 | 1 | 0.99019 | -0.068189 | 0.4 | 1 | 1.1 | 0.9
11 | 1 | 0.0086948 | 0.0021791 | 0 | 0 | 1 | 0.97435 | -0.18021 | 0.4 | 1 | 1.1 | 0.9
10 | 1 | 0.0088625 | 0.0022211 | 0 | 0 | 1 | 0.9744 | -0.17984 | 0.4 | 1 | 1.1 | 0.9
13 | 1 | 0.029412 | 0.0073714 | 0 | 0 | 1 | 0.97369 | -0.18494 | 0.4 | 1 | 1.1 | 0.9
20 | 1 | 0.01927 | 0.0048295 | 0 | 0 | 1 | 0.99463 | -0.037273 | 0.4 | 1 | 1.1 | 0.9
21 | 1 | 0 | 0 | 0 | 0 | 1 | 0.99509 | -0.034048 | 0.4 | 1 | 1.1 | 0.9
16 | 1 | 0 | 0 | 0 | 0 | 1 | 0.99238 | -0.052897 | 0.4 | 1 | 1.1 | 0.9
14 | 1 | 0.020683 | 0.0051836 | 0 | 0 | 1 | 0.99126 | -0.060846 | 0.4 | 1 | 1.1 | 0.9
15 | 1 | 0.016978 | 0.004255 | 0 | 0 | 1 | 0.99037 | -0.067144 | 0.4 | 1 | 1.1 | 0.9
18 | 1 | 0.05107 | 0.012799 | 0 | 0 | 1 | 0.99303 | -0.048424 | 0.4 | 1 | 1.1 | 0.9
22 | 3 | 0.02674 | 0.0067017 | 0 | 0 | 1 | 1 | 0 | 0.4 | 1 | 1.1 | 0.9

## generator_data
GEN_BUS | PG | QG | QMAX | QMIN | VG | MBASE | GEN_STATUS | PMAX | PMIN
22 | 0.22502 | 0.056774 | 10 | -10 | 1 | 100 | 1 | 10 | 0

## branch_data
F_BUS | T_BUS | BR_R | BR_X | BR_B | RATE_A | RATE_B | RATE_C | TAP | SHIFT | BR_STATUS | ANGMIN | ANGMAX | P_in | Q_in | P_out | Q_out
1 | 3 | 0.27399 | 0.10538 | 2.7651e-10 | 0 | 0 | 0 | 0 | 0 | 1 | -90 | 90 | -0.012229 | -0.003065 | 0.01223 | 0.0030652
3 | 6 | 1.9618 | 0.75455 | 1.9798e-09 | 0 | 0 | 0 | 0 | 0 | 1 | -90 | 90 | -0.01223 | -0.0030652 | 0.012233 | 0.0030663
6 | 12 | 1.9997 | 0.7691 | 2.018e-09 | 0 | 0 | 0 | 0 | 0 | 1 | -90 | 90 | 0.040777 | 0.010227 | -0.04074 | -0.010213
6 | 8 | 14.9246 | 5.7402 | 1.5062e-08 | 0 | 0 | 0 | 0 | 0 | 1 | -90 | 90 | -0.077532 | -0.019441 | 0.078534 | 0.019825
6 | 9 | 1.2749 | 0.49036 | 1.2866e-09 | 0 | 0 | 0 | 0 | 0 | 1 | -90 | 90 | 0.024521 | 0.0061478 | -0.024513 | -0.0061446
12 | 13 | 2.0942 | 0.80545 | 2.1134e-09 | 0 | 0 | 0 | 0 | 0 | 1 | -90 | 90 | 0.029432 | 0.0073791 | -0.029412 | -0.0073715
8 | 17 | 2.1557 | 0.82912 | 2.1755e-09 | 0 | 0 | 0 | 0 | 0 | 1 | -90 | 90 | -0.078534 | -0.019825 | 0.078679 | 0.019881
9 | 10 | 2.7799 | 1.0692 | 2.8054e-09 | 0 | 0 | 0 | 0 | 0 | 1 | -90 | 90 | 0.017567 | 0.0044038 | -0.017557 | -0.0044004
17 | 16 | 2.2385 | 0.86097 | 2.2591e-09 | 0 | 0 | 0 | 0 | 0 | 1 | -90 | 90 | -0.088642 | -0.022377 | 0.088833 | 0.022451
11 | 10 | 0.52152 | 0.20059 | 5.2631e-10 | 0 | 0 | 0 | 0 | 0 | 1 | -90 | 90 | -0.0086947 | -0.0021791 | 0.0086951 | 0.0021793
20 | 21 | 2.1573 | 0.82971 | 2.1771e-09 | 0 | 0 | 0 | 0 | 0 | 1 | -90 | 90 | -0.01927 | -0.0048295 | 0.019279 | 0.0048326
21 | 22 | 2.258 | 0.86845 | 4.5574e-09 | 0 | 0 | 0 | 0 | 0 | 1 | -90 | 90 | -0.19734 | -0.04971 | 0.19828 | 0.050073
21 | 18 | 1.0503 | 0.40396 | 2.1199e-09 | 0 | 0 | 0 | 0 | 0 | 1 | -90 | 90 | 0.17806 | 0.044877 | -0.1777 | -0.04474
16 | 18 | 0.4589 | 0.1765 | 9.2623e-10 | 0 | 0 | 0 | 0 | 0 | 1 | -90 | 90 | -0.12655 | -0.03191 | 0.12663 | 0.031941
16 | 14 | 2.7043 | 1.0401 | 2.7291e-09 | 0 | 0 | 0 | 0 | 0 | 1 | -90 | 90 | 0.037717 | 0.0094596 | -0.037675 | -0.0094439
14 | 15 | 4.7432 | 1.8243 | 4.7868e-09 | 0 | 0 | 0 | 0 | 0 | 1 | -90 | 90 | 0.016993 | 0.0042603 | -0.016978 | -0.004255