## bus_data
BUS_I | BUS_TYPE | Pd | Qd | Gs | Bs | area | Vm | Va | baseKV | zone | Vmax | Vmin
1 | 1 | 0.0051664 | 0.0012948 | 0 | 0 | 1 | 0.98431 | -0.10912 | 0.4 | 1 | 1.1 | 0.9
2 | 1 | 0.0039086 | 0.0009796 | 0 | 0 | 1 | 0.9842 | -0.1099 | 0.4 | 1 | 1.1 | 0.9
3 | 1 | 0 | 0 | 0 | 0 | 1 | 0.98466 | -0.10657 | 0.4 | 1 | 1.1 | 0.9
4 | 1 | 0.0052597 | 0.0013182 | 0 | 0 | 1 | 0.98471 | -0.10626 | 0.4 | 1 | 1.1 | 0.9
5 | 1 | 0 | 0 | 0 | 0 | 1 | 0.98516 | -0.10306 | 0.4 | 1 | 1.1 | 0.9
6 | 1 | 0.0040539 | 0.001016 | 0 | 0 | 1 | 0.98591 | -0.097791 | 0.4 | 1 | 1.1 | 0.9
7 | 1 | 0.003475 | 0.00087092 | 0 | 0 | 1 | 0.9827 | -0.12037 | 0.4 | 1 | 1.1 | 0.9
8 | 1 | 0.0049702 | 0.0012456 | 0 | 0 | 1 | 0.98758 | -0.086067 | 0.4 | 1 | 1.1 | 0.9
14 | 1 | 0.0043898 | 0.0011002 | 0 | 0 | 1 | 0.97981 | -0.14078 | 0.4 | 1 | 1.1 | 0.9
9 | 1 | 0 | 0 | 0 | 0 | 1 | 0.99041 | -0.066291 | 0.4 | 1 | 1.1 | 0.9
15 | 1 | 0.0045212 | 0.0011331 | 0 | 0 | 1 | 0.97696 | -0.16106 | 0.4 | 1 | 1.1 | 0.9
10 | 1 | 0.0069598 | 0.0017443 | 0 | 0 | 1 | 0.99007 | -0.068633 | 0.4 | 1 | 1.1 | 0.9
11 | 1 | 0.00483 | 0.0012105 | 0 | 0 | 1 | 0.99361 | -0.043997 | 0.4 | 1 | 1.1 | 0.9
12 | 1 | 0.0021021 | 0.00052683 | 0 | 0 | 1 | 0.98918 | -0.074874 | 0.4 | 1 | 1.1 | 0.9
18 | 1 | 0.0018123 | 0.00045421 | 0 | 0 | 1 | 0.99505 | -0.03408 | 0.4 | 1 | 1.1 | 0.9
13 | 1 | 0 | 0 | 0 | 0 | 1 | 0.98506 | -0.10375 | 0.4 | 1 | 1.1 | 0.9
19 | 1 | 0.0039391 | 0.00098724 | 0 | 0 | 1 | 0.99807 | -0.013258 | 0.4 | 1 | 1.1 | 0.9
21 | 1 | 0.0033071 | 0.00082884 | 0 | 0 | 1 | 0.98481 | -0.10553 | 0.4 | 1 | 1.1 | 0.9
22 | 1 | 0 | 0 | 0 | 0 | 1 | 0.97934 | -0.14423 | 0.4 | 1 | 1.1 | 0.9
23 | 1 | 0.0027473 | 0.00068854 | 0 | 0 | 1 | 0.98477 | -0.10577 | 0.4 | 1 | 1.1 | 0.9
31 | 1 | 0.0042308 | 0.0010603 | 0 | 0 | 1 | 0.9781 | -0.1531 | 0.4 | 1 | 1.1 | 0.9
30 | 1 | 0.0046649 | 0.0011691 | 0 | 0 | 1 | 0.97757 | -0.15687 | 0.4 | 1 | 1.1 | 0.9
16 | 1 | 0.0044655 | 0.0011192 | 0 | 0 | 1 | 0.97397 | -0.18244 | 0.4 | 1 | 1.1 | 0.9
17 | 1 | 0.0058958 | 0.0014776 | 0 | 0 | 1 | 0.9722 | -0.19518 | 0.4 | 1 | 1.1 | 0.9
44 | 1 | 0 | 0 | 0 | 0 | 1 | 0.97149 | -0.20027 | 0.4 | 1 | 1.1 | 0.9
46 | 1 | 0.011289 | 0.0028293 | 0 | 0 | 1 | 0.97094 | -0.20423 | 0.4 | 1 | 1.1 | 0.9
43 | 1 | 0.0089826 | 0.0022512 | 0 | 0 | 1 | 0.97091 | -0.20444 | 0.4 | 1 | 1.1 | 0.9
20 | 3 | 0.0038266 | 0.00095902 | 0 | 0 | 1 | 1 | 0 | 0.4 | 1 | 1.1 | 0.9
24 | 1 | 0.0020773 | 0.00052061 | 0 | 0 | 1 | 0.98476 | -0.1059 | 0.4 | 1 | 1.1 | 0.9
32 | 1 | 0 | 0 | 0 | 0 | 1 | 0.97714 | -0.15994 | 0.4 | 1 | 1.1 | 0.9
28 | 1 | 0.0034648 | 0.00086836 | 0 | 0 | 1 | 0.97743 | -0.15787 | 0.4 | 1 | 1.1 | 0.9
25 | 1 | 0.004997 | 0.0012524 | 0 | 0 | 1 | 0.97579 | -0.16959 | 0.4 | 1 | 1.1 | 0.9
26 | 1 | 0.0055781 | 0.001398 | 0 | 0 | 1 | 0.97613 | -0.16712 | 0.4 | 1 | 1.1 | 0.9
27 | 1 | 0.0050307 | 0.0012608 | 0 | 0 | 1 | 0.97493 | -0.17572 | 0.4 | 1 | 1.1 | 0.9
29 | 1 | 0.0021468 | 0.00053804 | 0 | 0 | 1 | 0.97428 | -0.18043 | 0.4 | 1 | 1.1 | 0.9
34 | 1 | 0.0043402 | 0.0010877 | 0 | 0 | 1 | 0.97388 | -0.1833 | 0.4 | 1 | 1.1 | 0.9
35 | 1 | 0.0058283 | 0.0014607 | 0 | 0 | 1 | 0.97338 | -0.18684 | 0.4 | 1 | 1.1 | 0.9
33 | 1 | 0.005039 | 0.0012629 | 0 | 0 | 1 | 0.97553 | -0.17143 | 0.4 | 1 | 1.1 | 0.9
36 | 1 | 0.0086195 | 0.0021603 | 0 | 0 | 1 | 0.97479 | -0.17674 | 0.4 | 1 | 1.1 | 0.9
37 | 1 | 0 | 0 | 0 | 0 | 1 | 0.97475 | -0.17704 | 0.4 | 1 | 1.1 | 0.9
39 | 1 | 0.0063744 | 0.0015976 | 0 | 0 | 1 | 0.97291 | -0.19026 | 0.4 | 1 | 1.1 | 0.9
40 | 1 | 0.0033386 | 0.00083674 | 0 | 0 | 1 | 0.97264 | -0.19217 | 0.4 | 1 | 1.1 | 0.9
38 | 1 | 0.0039012 | 0.00097773 | 0 | 0 | 1 | 0.97411 | -0.18167 | 0.4 | 1 | 1.1 | 0.9
47 | 1 | 0.0038547 | 0.00096607 | 0 | 0 | 1 | 0.9739 | -0.18318 | 0.4 | 1 | 1.1 | 0.9
48 | 1 | 0.0034137 | 0.00085556 | 0 | 0 | 1 | 0.97378 | -0.18402 | 0.4 | 1 | 1.1 | 0.9
41 | 1 | 0.0034313 | 0.00085997 | 0 | 0 | 1 | 0.97227 | -0.19486 | 0.4 | 1 | 1.1 | 0.9
42 | 1 | 0.0041663 | 0.0010442 | 0 | 0 | 1 | 0.97213 | -0.1959 | 0.4 | 1 | 1.1 | 0.9
45 | 1 | 0.004073 | 0.0010208 | 0 | 0 | 1 | 0.97091 | -0.20446 | 0.4 | 1 | 1.1 | 0.9
49 | 1 | 0.0082774 | 0.0020745 | 0 | 0 | 1 | 0.97033 | -0.20865 | 0.4 | 1 | 1.1 | 0.9
50 | 1 | 0.0052278 | 0.0013102 | 0 | 0 | 1 | 0.97005 | -0.21065 | 0.4 | 1 | 1.1 | 0.9

## generator_data
GEN_BUS | PG | QG | QMAX | QMIN | VG | MBASE | GEN_STATUS | PMAX | PMIN
20 | 0.20228 | 0.05126 | 10 | -10 | 1 | 100 | 1 | 10 | 0

## branch_data
F_BUS | T_BUS | BR_R | BR_X | BR_B | RATE_A | RATE_B | RATE_C | TAP | SHIFT | BR_STATUS | ANGMIN | ANGMAX | P_in | Q_in | P_out | Q_out
1 | 2 | 2.5188 | 0.96875 | 2.5419e-09 | 0 | 0 | 0 | 0 | 0 | 1 | -90 | 90 | 0.003909 | 0.00097952 | -0.0039086 | -0.0009796
1 | 3 | 3.5473 | 1.3643 | 3.5798e-09 | 0 | 0 | 0 | 0 | 0 | 1 | -90 | 90 | -0.0090755 | -0.0022744 | 0.0090787 | 0.0022752
3 | 4 | 0.43195 | 0.16613 | 4.3591e-10 | 0 | 0 | 0 | 0 | 0 | 1 | -90 | 90 | -0.0090787 | -0.0022752 | 0.009079 | 0.0022753
4 | 5 | 2.8148 | 1.0826 | 2.8406e-09 | 0 | 0 | 0 | 0 | 0 | 1 | -90 | 90 | -0.014339 | -0.0035936 | 0.014345 | 0.0035957
5 | 6 | 0.88996 | 0.34229 | 1.7963e-09 | 0 | 0 | 0 | 0 | 0 | 1 | -90 | 90 | -0.075683 | -0.019064 | 0.075739 | 0.019085
5 | 7 | 3.5995 | 1.3844 | 3.6325e-09 | 0 | 0 | 0 | 0 | 0 | 1 | -90 | 90 | 0.061338 | 0.015469 | -0.06119 | -0.015412
6 | 8 | 1.8816 | 0.72369 | 3.7977e-09 | 0 | 0 | 0 | 0 | 0 | 1 | -90 | 90 | -0.079793 | -0.020101 | 0.079924 | 0.020152
7 | 14 | 4.4792 | 1.7228 | 4.5203e-09 | 0 | 0 | 0 | 0 | 0 | 1 | -90 | 90 | 0.057715 | 0.014541 | -0.05755 | -0.014478
8 | 9 | 2.9998 | 1.1538 | 6.0546e-09 | 0 | 0 | 0 | 0 | 0 | 1 | -90 | 90 | -0.084894 | -0.021397 | 0.08513 | 0.021487
14 | 15 | 4.7933 | 1.8436 | 4.8373e-09 | 0 | 0 | 0 | 0 | 0 | 1 | -90 | 90 | 0.05316 | 0.013378 | -0.05301 | -0.013321
9 | 10 | 0.30022 | 0.11547 | 6.0594e-10 | 0 | 0 | 0 | 0 | 0 | 1 | -90 | 90 | 0.10095 | 0.025473 | -0.10092 | -0.02546
9 | 11 | 1.5559 | 0.59843 | 3.1404e-09 | 0 | 0 | 0 | 0 | 0 | 1 | -90 | 90 | -0.18608 | -0.04696 | 0.18667 | 0.047184
15 | 16 | 5.4958 | 2.1138 | 5.5463e-09 | 0 | 0 | 0 | 0 | 0 | 1 | -90 | 90 | 0.048489 | 0.012188 | -0.048345 | -0.012133
10 | 12 | 0.85884 | 0.33032 | 1.7334e-09 | 0 | 0 | 0 | 0 | 0 | 1 | -90 | 90 | 0.093958 | 0.023716 | -0.093876 | -0.023684
11 | 18 | 0.67751 | 0.26058 | 1.3675e-09 | 0 | 0 | 0 | 0 | 0 | 1 | -90 | 90 | -0.1915 | -0.048395 | 0.19176 | 0.048498
12 | 13 | 4.0458 | 1.5561 | 8.1658e-09 | 0 | 0 | 0 | 0 | 0 | 1 | -90 | 90 | 0.091774 | 0.023158 | -0.091403 | -0.023016
18 | 19 | 1.4153 | 0.54434 | 2.8566e-09 | 0 | 0 | 0 | 0 | 0 | 1 | -90 | 90 | -0.19358 | -0.048952 | 0.19415 | 0.049171
13 | 21 | 2.7566 | 1.0602 | 2.7819e-09 | 0 | 0 | 0 | 0 | 0 | 1 | -90 | 90 | 0.0081338 | 0.0020384 | -0.0081318 | -0.0020379
13 | 22 | 6.1677 | 2.3722 | 6.2243e-09 | 0 | 0 | 0 | 0 | 0 | 1 | -90 | 90 | 0.083269 | 0.020978 | -0.082801 | -0.020798
19 | 20 | 0.88732 | 0.34128 | 1.7909e-09 | 0 | 0 | 0 | 0 | 0 | 1 | -90 | 90 | -0.19808 | -0.050158 | 0.19846 | 0.050301
21 | 23 | 0.6421 | 0.24696 | 6.4799e-10 | 0 | 0 | 0 | 0 | 0 | 1 | -90 | 90 | 0.0048247 | 0.0012091 | -0.0048246 | -0.0012091
22 | 31 | 3.8059 | 1.4638 | 3.8408e-09 | 0 | 0 | 0 | 0 | 0 | 1 | -90 | 90 | 0.029182 | 0.0073276 | -0.029146 | -0.0073142
22 | 30 | 2.9547 | 1.1364 | 2.9818e-09 | 0 | 0 | 0 | 0 | 0 | 1 | -90 | 90 | 0.053619 | 0.013471 | -0.053525 | -0.013435
23 | 24 | 0.79676 | 0.30645 | 8.0407e-10 | 0 | 0 | 0 | 0 | 0 | 1 | -90 | 90 | 0.0020773 | 0.00052055 | -0.0020773 | -0.00052061
31 | 32 | 3.4292 | 1.3189 | 3.4607e-09 | 0 | 0 | 0 | 0 | 0 | 1 | -90 | 90 | 0.024915 | 0.0062539 | -0.024891 | -0.0062451
30 | 28 | 0.25546 | 0.098254 | 2.578e-10 | 0 | 0 | 0 | 0 | 0 | 1 | -90 | 90 | 0.04886 | 0.012266 | -0.048853 | -0.012263
16 | 17 | 3.5909 | 1.3811 | 3.6239e-09 | 0 | 0 | 0 | 0 | 0 | 1 | -90 | 90 | 0.04388 | 0.011014 | -0.043802 | -0.010984
17 | 44 | 1.6535 | 0.63597 | 1.6687e-09 | 0 | 0 | 0 | 0 | 0 | 1 | -90 | 90 | 0.037907 | 0.0095068 | -0.03788 | -0.0094967
44 | 46 | 1.966 | 0.75617 | 1.9841e-09 | 0 | 0 | 0 | 0 | 0 | 1 | -90 | 90 | 0.024817 | 0.0062221 | -0.024804 | -0.006217
44 | 43 | 3.9264 | 1.5102 | 3.9625e-09 | 0 | 0 | 0 | 0 | 0 | 1 | -90 | 90 | 0.013063 | 0.0032746 | -0.013055 | -0.0032721
46 | 49 | 4.0072 | 1.5412 | 4.044e-09 | 0 | 0 | 0 | 0 | 0 | 1 | -90 | 90 | 0.013515 | 0.0033877 | -0.013506 | -0.0033849
43 | 45 | 0.053323 | 0.020509 | 5.3812e-11 | 0 | 0 | 0 | 0 | 0 | 1 | -90 | 90 | 0.0040729 | 0.0010208 | -0.0040729 | -0.0010208
32 | 33 | 5.7433 | 2.209 | 5.796e-09 | 0 | 0 | 0 | 0 | 0 | 1 | -90 | 90 | 0.024891 | 0.0062451 | -0.024852 | -0.0062304
28 | 26 | 2.5411 | 0.97734 | 2.5644e-09 | 0 | 0 | 0 | 0 | 0 | 1 | -90 | 90 | 0.045388 | 0.011395 | -0.04533 | -0.011372
25 | 26 | 0.77083 | 0.29647 | 7.7791e-10 | 0 | 0 | 0 | 0 | 0 | 1 | -90 | 90 | -0.039739 | -0.0099693 | 0.039752 | 0.0099744
25 | 27 | 2.1931 | 0.8435 | 2.2132e-09 | 0 | 0 | 0 | 0 | 0 | 1 | -90 | 90 | 0.034742 | 0.0087169 | -0.034712 | -0.0087057
27 | 29 | 1.9636 | 0.75522 | 1.9816e-09 | 0 | 0 | 0 | 0 | 0 | 1 | -90 | 90 | 0.029682 | 0.0074449 | -0.029662 | -0.0074377
29 | 34 | 1.2905 | 0.49635 | 1.3024e-09 | 0 | 0 | 0 | 0 | 0 | 1 | -90 | 90 | 0.027515 | 0.0068997 | -0.027504 | -0.0068956
34 | 35 | 1.8885 | 0.72635 | 1.9058e-09 | 0 | 0 | 0 | 0 | 0 | 1 | -90 | 90 | 0.023164 | 0.0058078 | -0.023153 | -0.0058036
35 | 39 | 2.4383 | 0.93779 | 2.4606e-09 | 0 | 0 | 0 | 0 | 0 | 1 | -90 | 90 | 0.017325 | 0.0043429 | -0.017317 | -0.00434
33 | 36 | 3.3231 | 1.2781 | 3.3536e-09 | 0 | 0 | 0 | 0 | 0 | 1 | -90 | 90 | 0.019813 | 0.0049675 | -0.019798 | -0.0049623
36 | 37 | 0.33365 | 0.12833 | 3.3671e-10 | 0 | 0 | 0 | 0 | 0 | 1 | -90 | 90 | 0.011179 | 0.002802 | -0.011178 | -0.0028018
37 | 38 | 5.1262 | 1.9716 | 5.1732e-09 | 0 | 0 | 0 | 0 | 0 | 1 | -90 | 90 | 0.011178 | 0.0028019 | -0.011171 | -0.0027996
39 | 40 | 2.1531 | 0.8281 | 2.1728e-09 | 0 | 0 | 0 | 0 | 0 | 1 | -90 | 90 | 0.010942 | 0.0027424 | -0.010939 | -0.0027415
40 | 41 | 4.3538 | 1.6745 | 4.3937e-09 | 0 | 0 | 0 | 0 | 0 | 1 | -90 | 90 | 0.0076008 | 0.0019048 | -0.007598 | -0.0019041
38 | 47 | 2.557 | 0.98345 | 2.5804e-09 | 0 | 0 | 0 | 0 | 0 | 1 | -90 | 90 | 0.0072702 | 0.0018218 | -0.0072687 | -0.0018215
47 | 48 | 3.0335 | 1.1667 | 3.0613e-09 | 0 | 0 | 0 | 0 | 0 | 1 | -90 | 90 | 0.0034141 | 0.00085543 | -0.0034137 | -0.00085557
41 | 42 | 3.067 | 1.1796 | 3.0952e-09 | 0 | 0 | 0 | 0 | 0 | 1 | -90 | 90 | 0.0041668 | 0.0010441 | -0.0041662 | -0.0010442
49 | 50 | 4.6901 | 1.8039 | 4.7332e-09 | 0 | 0 | 0 | 0 | 0 | 1 | -90 | 90 | 0.0052291 | 0.0013103 | -0.0052277 | -0.0013102