## bus_data
BUS_I | BUS_TYPE | Pd | Qd | Gs | Bs | area | Vm | Va | baseKV | zone | Vmax | Vmin
1 | 1 | 0.0086704 | 0.002173 | 0 | 0 | 1 | 0.97269 | -0.19189 | 0.4 | 1 | 1.1 | 0.9
2 | 1 | 0 | 0 | 0 | 0 | 1 | 0.97152 | -0.2003 | 0.4 | 1 | 1.1 | 0.9
3 | 1 | 0 | 0 | 0 | 0 | 1 | 0.97191 | -0.19757 | 0.4 | 1 | 1.1 | 0.9
27 | 1 | 0.0074306 | 0.0018623 | 0 | 0 | 1 | 0.97691 | -0.16167 | 0.4 | 1 | 1.1 | 0.9
31 | 1 | 0.015283 | 0.0038302 | 0 | 0 | 1 | 0.97071 | -0.20618 | 0.4 | 1 | 1.1 | 0.9
41 | 1 | 0.0018177 | 0.00045555 | 0 | 0 | 1 | 0.97136 | -0.20149 | 0.4 | 1 | 1.1 | 0.9
4 | 1 | 0.0041967 | 0.0010518 | 0 | 0 | 1 | 0.97168 | -0.1992 | 0.4 | 1 | 1.1 | 0.9
5 | 1 | 0.0046956 | 0.0011768 | 0 | 0 | 1 | 0.97157 | -0.19999 | 0.4 | 1 | 1.1 | 0.9
28 | 1 | 0 | 0 | 0 | 0 | 1 | 0.9779 | -0.1546 | 0.4 | 1 | 1.1 | 0.9
30 | 1 | 0.0041115 | 0.0010304 | 0 | 0 | 1 | 0.97154 | -0.20021 | 0.4 | 1 | 1.1 | 0.9
6 | 3 | 0.063307 | 0.015866 | 0 | 0 | 1 | 1 | 0 | 0.4 | 1 | 1.1 | 0.9
7 | 1 | 0.0034866 | 0.00087382 | 0 | 0 | 1 | 0.99975 | -0.0017314 | 0.4 | 1 | 1.1 | 0.9
8 | 1 | 0.025804 | 0.0064671 | 0 | 0 | 1 | 0.99734 | -0.018365 | 0.4 | 1 | 1.1 | 0.9
10 | 1 | 0 | 0 | 0 | 0 | 1 | 0.99579 | -0.029059 | 0.4 | 1 | 1.1 | 0.9
9 | 1 | 0 | 0 | 0 | 0 | 1 | 0.99568 | -0.029802 | 0.4 | 1 | 1.1 | 0.9
22 | 1 | 0.00069342 | 0.00017379 | 0 | 0 | 1 | 0.99563 | -0.030204 | 0.4 | 1 | 1.1 | 0.9
11 | 1 | 0 | 0 | 0 | 0 | 1 | 0.99263 | -0.05092 | 0.4 | 1 | 1.1 | 0.9
23 | 1 | 0.00060979 | 0.00015283 | 0 | 0 | 1 | 0.99561 | -0.030295 | 0.4 | 1 | 1.1 | 0.9
13 | 1 | 0 | 0 | 0 | 0 | 1 | 0.98915 | -0.07521 | 0.4 | 1 | 1.1 | 0.9
12 | 1 | 0.0007093 | 0.00017777 | 0 | 0 | 1 | 0.9926 | -0.051151 | 0.4 | 1 | 1.1 | 0.9
18 | 1 | 0.0001752 | 4.3909e-05 | 0 | 0 | 1 | 0.98845 | -0.080133 | 0.4 | 1 | 1.1 | 0.9
15 | 1 | 0 | 0 | 0 | 0 | 1 | 0.9884 | -0.080448 | 0.4 | 1 | 1.1 | 0.9
14 | 1 | 0.00035237 | 8.8311e-05 | 0 | 0 | 1 | 0.98829 | -0.081224 | 0.4 | 1 | 1.1 | 0.9
16 | 1 | 0.0030661 | 0.00076844 | 0 | 0 | 1 | 0.98807 | -0.082796 | 0.4 | 1 | 1.1 | 0.9
17 | 1 | 0 | 0 | 0 | 0 | 1 | 0.98666 | -0.092658 | 0.4 | 1 | 1.1 | 0.9
21 | 1 | 0.00046152 | 0.00011567 | 0 | 0 | 1 | 0.98609 | -0.096678 | 0.4 | 1 | 1.1 | 0.9
19 | 1 | 0.0011895 | 0.00029812 | 0 | 0 | 1 | 0.98651 | -0.093728 | 0.4 | 1 | 1.1 | 0.9
24 | 1 | 0.0018063 | 0.0004527 | 0 | 0 | 1 | 0.98546 | -0.10109 | 0.4 | 1 | 1.1 | 0.9
20 | 1 | 0.00091942 | 0.00023043 | 0 | 0 | 1 | 0.9865 | -0.093819 | 0.4 | 1 | 1.1 | 0.9
25 | 1 | 0 | 0 | 0 | 0 | 1 | 0.98406 | -0.11099 | 0.4 | 1 | 1.1 | 0.9
26 | 1 | 0.0040621 | 0.0010181 | 0 | 0 | 1 | 0.98159 | -0.12841 | 0.4 | 1 | 1.1 | 0.9
38 | 1 | 0.0024261 | 0.00060804 | 0 | 0 | 1 | 0.98372 | -0.11339 | 0.4 | 1 | 1.1 | 0.9
29 | 1 | 0 | 0 | 0 | 0 | 1 | 0.98049 | -0.13619 | 0.4 | 1 | 1.1 | 0.9
39 | 1 | 0 | 0 | 0 | 0 | 1 | 0.98362 | -0.11411 | 0.4 | 1 | 1.1 | 0.9
40 | 1 | 0.0022561 | 0.00056543 | 0 | 0 | 1 | 0.98344 | -0.1154 | 0.4 | 1 | 1.1 | 0.9
36 | 1 | 0 | 0 | 0 | 0 | 1 | 0.98025 | -0.13791 | 0.4 | 1 | 1.1 | 0.9
35 | 1 | 0.0039487 | 0.00098963 | 0 | 0 | 1 | 0.98017 | -0.13852 | 0.4 | 1 | 1.1 | 0.9
37 | 1 | 0.0017574 | 0.00044046 | 0 | 0 | 1 | 0.98019 | -0.13837 | 0.4 | 1 | 1.1 | 0.9

## generator_data
GEN_BUS | PG | QG | QMAX | QMIN | VG | MBASE | GEN_STATUS | PMAX | PMIN
6 | 0.16495 | 0.041549 | 10 | -10 | 1 | 100 | 1 | 10 | 0

## branch_data
F_BUS | T_BUS | BR_R | BR_X | BR_B | RATE_A | RATE_B | RATE_C | TAP | SHIFT | BR_STATUS | ANGMIN | ANGMAX | P_in | Q_in | P_out | Q_out
1 | 2 | 6.05 | 2.3269 | 6.1055e-09 | 0 | 0 | 0 | 0 | 0 | 1 | -90 | 90 | 0.017133 | 0.0042966 | -0.017113 | -0.0042895
1 | 3 | 5.371 | 2.0658 | 5.4203e-09 | 0 | 0 | 0 | 0 | 0 | 1 | -90 | 90 | 0.013018 | 0.0032632 | -0.013007 | -0.0032598
1 | 27 | 9.6407 | 3.708 | 1.9458e-08 | 0 | 0 | 0 | 0 | 0 | 1 | -90 | 90 | -0.038821 | -0.0097327 | 0.038984 | 0.0097936
2 | 31 | 4.7256 | 1.8176 | 4.769e-09 | 0 | 0 | 0 | 0 | 0 | 1 | -90 | 90 | 0.015295 | 0.0038346 | -0.015282 | -0.0038302
2 | 41 | 8.0164 | 3.0832 | 8.0899e-09 | 0 | 0 | 0 | 0 | 0 | 1 | -90 | 90 | 0.0018179 | 0.00045491 | -0.0018176 | -0.00045556
3 | 4 | 4.7914 | 1.8428 | 4.8354e-09 | 0 | 0 | 0 | 0 | 0 | 1 | -90 | 90 | 0.0041975 | 0.0010517 | -0.0041966 | -0.0010518
3 | 5 | 3.392 | 1.3046 | 3.4231e-09 | 0 | 0 | 0 | 0 | 0 | 1 | -90 | 90 | 0.00881 | 0.0022081 | -0.008807 | -0.0022073
27 | 28 | 1.9014 | 0.73132 | 5.7566e-09 | 0 | 0 | 0 | 0 | 0 | 1 | -90 | 90 | -0.046414 | -0.011656 | 0.04646 | 0.011673
5 | 30 | 0.64111 | 0.24658 | 6.4699e-10 | 0 | 0 | 0 | 0 | 0 | 1 | -90 | 90 | 0.0041116 | 0.0010304 | -0.0041114 | -0.0010305
28 | 29 | 4.9712 | 1.912 | 1.505e-08 | 0 | 0 | 0 | 0 | 0 | 1 | -90 | 90 | -0.04646 | -0.011673 | 0.046579 | 0.011717
6 | 7 | 6.4622 | 2.4855 | 6.5215e-09 | 0 | 0 | 0 | 0 | 0 | 1 | -90 | 90 | 0.0034874 | 0.00087349 | -0.0034866 | -0.00087382
6 | 8 | 2.4699 | 0.94997 | 7.4778e-09 | 0 | 0 | 0 | 0 | 0 | 1 | -90 | 90 | 0.098156 | 0.024809 | -0.097902 | -0.024712
8 | 10 | 1.9544 | 0.75169 | 5.917e-09 | 0 | 0 | 0 | 0 | 0 | 1 | -90 | 90 | 0.072098 | 0.018245 | -0.07199 | -0.018204
10 | 11 | 4.052 | 1.5585 | 1.2268e-08 | 0 | 0 | 0 | 0 | 0 | 1 | -90 | 90 | 0.070686 | 0.017879 | -0.070469 | -0.017796
10 | 9 | 7.3225 | 2.8163 | 7.3897e-09 | 0 | 0 | 0 | 0 | 0 | 1 | -90 | 90 | 0.0013034 | 0.00032537 | -0.0013033 | -0.00032605
9 | 22 | 3.9708 | 1.5272 | 4.0072e-09 | 0 | 0 | 0 | 0 | 0 | 1 | -90 | 90 | 0.0013033 | 0.00032605 | -0.0013032 | -0.00032642
22 | 23 | 1.935 | 0.74423 | 1.9528e-09 | 0 | 0 | 0 | 0 | 0 | 1 | -90 | 90 | 0.0006098 | 0.00015264 | -0.00060979 | -0.00015283
11 | 13 | 4.5191 | 1.7381 | 1.3682e-08 | 0 | 0 | 0 | 0 | 0 | 1 | -90 | 90 | 0.06976 | 0.017619 | -0.069522 | -0.017529
11 | 12 | 4.1588 | 1.5995 | 4.197e-09 | 0 | 0 | 0 | 0 | 0 | 1 | -90 | 90 | 0.00070932 | 0.00017736 | -0.0007093 | -0.00017777
13 | 18 | 0.91215 | 0.35083 | 2.7616e-09 | 0 | 0 | 0 | 0 | 0 | 1 | -90 | 90 | 0.069522 | 0.017529 | -0.069474 | -0.017511
18 | 15 | 0.058425 | 0.022471 | 1.7688e-10 | 0 | 0 | 0 | 0 | 0 | 1 | -90 | 90 | 0.069299 | 0.017467 | -0.069296 | -0.017466
15 | 17 | 2.3813 | 0.9159 | 7.2096e-09 | 0 | 0 | 0 | 0 | 0 | 1 | -90 | 90 | 0.065877 | 0.01661 | -0.065764 | -0.016567
15 | 14 | 2.8828 | 1.1088 | 2.9093e-09 | 0 | 0 | 0 | 0 | 0 | 1 | -90 | 90 | 0.0034195 | 0.00085622 | -0.0034191 | -0.00085636
14 | 16 | 6.5148 | 2.5057 | 6.5746e-09 | 0 | 0 | 0 | 0 | 0 | 1 | -90 | 90 | 0.0030668 | 0.00076805 | -0.0030661 | -0.00076844
17 | 21 | 0.80844 | 0.31094 | 2.4476e-09 | 0 | 0 | 0 | 0 | 0 | 1 | -90 | 90 | 0.063655 | 0.016039 | -0.063619 | -0.016026
17 | 19 | 6.4232 | 2.4705 | 6.4822e-09 | 0 | 0 | 0 | 0 | 0 | 1 | -90 | 90 | 0.0021093 | 0.00052792 | -0.0021089 | -0.00052843
21 | 24 | 0.89341 | 0.34362 | 2.7048e-09 | 0 | 0 | 0 | 0 | 0 | 1 | -90 | 90 | 0.063158 | 0.01591 | -0.063119 | -0.015895
19 | 20 | 1.2559 | 0.48305 | 1.2674e-09 | 0 | 0 | 0 | 0 | 0 | 1 | -90 | 90 | 0.00091943 | 0.00023031 | -0.00091942 | -0.00023043
24 | 25 | 2.0586 | 0.79178 | 6.2326e-09 | 0 | 0 | 0 | 0 | 0 | 1 | -90 | 90 | 0.061312 | 0.015443 | -0.061228 | -0.015411
25 | 26 | 3.911 | 1.5042 | 1.1841e-08 | 0 | 0 | 0 | 0 | 0 | 1 | -90 | 90 | 0.056543 | 0.014238 | -0.056406 | -0.014186
25 | 38 | 6.4563 | 2.4832 | 6.5156e-09 | 0 | 0 | 0 | 0 | 0 | 1 | -90 | 90 | 0.0046844 | 0.0011726 | -0.0046828 | -0.0011726
26 | 29 | 1.8771 | 0.72196 | 5.683e-09 | 0 | 0 | 0 | 0 | 0 | 1 | -90 | 90 | 0.052344 | 0.013168 | -0.052287 | -0.013147
38 | 39 | 4.0028 | 1.5395 | 4.0395e-09 | 0 | 0 | 0 | 0 | 0 | 1 | -90 | 90 | 0.0022567 | 0.00056458 | -0.0022565 | -0.00056489
29 | 36 | 3.7558 | 1.4446 | 3.7903e-09 | 0 | 0 | 0 | 0 | 0 | 1 | -90 | 90 | 0.0057079 | 0.0014299 | -0.0057065 | -0.0014298
39 | 40 | 7.1671 | 2.7566 | 7.2329e-09 | 0 | 0 | 0 | 0 | 0 | 1 | -90 | 90 | 0.0022565 | 0.00056489 | -0.0022561 | -0.00056543
36 | 37 | 3.3226 | 1.2779 | 3.353e-09 | 0 | 0 | 0 | 0 | 0 | 1 | -90 | 90 | 0.0017575 | 0.00044018 | -0.0017574 | -0.00044046
36 | 35 | 1.9544 | 0.75169 | 1.9723e-09 | 0 | 0 | 0 | 0 | 0 | 1 | -90 | 90 | 0.003949 | 0.00098957 | -0.0039486 | -0.00098963