## bus_data
BUS_I | BUS_TYPE | Pd | Qd | Gs | Bs | area | Vm | Va | baseKV | zone | Vmax | Vmin
1 | 1 | 0.0067587 | 0.0016939 | 0 | 0 | 1 | 0.98811 | -0.082708 | 0.4 | 1 | 1.1 | 0.9
2 | 1 | 0.0074772 | 0.001874 | 0 | 0 | 1 | 0.98917 | -0.075249 | 0.4 | 1 | 1.1 | 0.9
3 | 1 | 0 | 0 | 0 | 0 | 1 | 0.98572 | -0.099453 | 0.4 | 1 | 1.1 | 0.9
4 | 1 | 0.0025238 | 0.00063253 | 0 | 0 | 1 | 0.99006 | -0.069018 | 0.4 | 1 | 1.1 | 0.9
5 | 1 | 0 | 0 | 0 | 0 | 1 | 0.98529 | -0.10246 | 0.4 | 1 | 1.1 | 0.9
6 | 1 | 0.0088076 | 0.0022074 | 0 | 0 | 1 | 0.98493 | -0.10505 | 0.4 | 1 | 1.1 | 0.9
7 | 1 | 0.0060263 | 0.0015103 | 0 | 0 | 1 | 0.99089 | -0.063188 | 0.4 | 1 | 1.1 | 0.9
28 | 1 | 0.00087377 | 0.00021899 | 0 | 0 | 1 | 0.98518 | -0.10328 | 0.4 | 1 | 1.1 | 0.9
14 | 1 | 0.0024325 | 0.00060964 | 0 | 0 | 1 | 0.9848 | -0.10598 | 0.4 | 1 | 1.1 | 0.9
8 | 1 | 0 | 0 | 0 | 0 | 1 | 0.99163 | -0.058056 | 0.4 | 1 | 1.1 | 0.9
27 | 1 | 0 | 0 | 0 | 0 | 1 | 0.98221 | -0.12424 | 0.4 | 1 | 1.1 | 0.9
13 | 1 | 0 | 0 | 0 | 0 | 1 | 0.99314 | -0.047562 | 0.4 | 1 | 1.1 | 0.9
10 | 1 | 0.002413 | 0.00060476 | 0 | 0 | 1 | 0.99143 | -0.059461 | 0.4 | 1 | 1.1 | 0.9
22 | 1 | 0.0048461 | 0.0012146 | 0 | 0 | 1 | 0.9972 | -0.019296 | 0.4 | 1 | 1.1 | 0.9
21 | 1 | 0.0071573 | 0.0017938 | 0 | 0 | 1 | 0.99045 | -0.066418 | 0.4 | 1 | 1.1 | 0.9
9 | 1 | 0.0031876 | 0.00079889 | 0 | 0 | 1 | 0.99138 | -0.059831 | 0.4 | 1 | 1.1 | 0.9
23 | 3 | 0.0083389 | 0.0020899 | 0 | 0 | 1 | 1 | 0 | 0.4 | 1 | 1.1 | 0.9
17 | 1 | 0 | 0 | 0 | 0 | 1 | 0.98842 | -0.0807 | 0.4 | 1 | 1.1 | 0.9
15 | 1 | 0.016038 | 0.0040196 | 0 | 0 | 1 | 0.98604 | -0.097551 | 0.4 | 1 | 1.1 | 0.9
16 | 1 | 0 | 0 | 0 | 0 | 1 | 0.98681 | -0.09209 | 0.4 | 1 | 1.1 | 0.9
18 | 1 | 0.0044999 | 0.0011278 | 0 | 0 | 1 | 0.98525 | -0.10321 | 0.4 | 1 | 1.1 | 0.9
19 | 1 | 0.029434 | 0.0073769 | 0 | 0 | 1 | 0.98591 | -0.098448 | 0.4 | 1 | 1.1 | 0.9
29 | 1 | 0.0014001 | 0.0003509 | 0 | 0 | 1 | 0.9835 | -0.11568 | 0.4 | 1 | 1.1 | 0.9
20 | 1 | 0.031708 | 0.0079467 | 0 | 0 | 1 | 0.98365 | -0.11452 | 0.4 | 1 | 1.1 | 0.9
30 | 1 | 0.0039991 | 0.0010023 | 0 | 0 | 1 | 0.98344 | -0.11613 | 0.4 | 1 | 1.1 | 0.9
24 | 1 | 0.0087509 | 0.0021932 | 0 | 0 | 1 | 0.99951 | -0.0034043 | 0.4 | 1 | 1.1 | 0.9
25 | 1 | 0.068274 | 0.017111 | 0 | 0 | 1 | 0.9758 | -0.1699 | 0.4 | 1 | 1.1 | 0.9
26 | 1 | 0.011568 | 0.0028991 | 0 | 0 | 1 | 0.97553 | -0.17184 | 0.4 | 1 | 1.1 | 0.9

## generator_data
GEN_BUS | PG | QG | QMAX | QMIN | VG | MBASE | GEN_STATUS | PMAX | PMIN
23 | 0.24027 | 0.060708 | 10 | -10 | 1 | 100 | 1 | 10 | 0

## branch_data
F_BUS | T_BUS | BR_R | BR_X | BR_B | RATE_A | RATE_B | RATE_C | TAP | SHIFT | BR_STATUS | ANGMIN | ANGMAX | P_in | Q_in | P_out | Q_out
1 | 2 | 0.96169 | 0.36988 | 2.9115e-09 | 0 | 0 | 0 | 0 | 0 | 1 | -90 | 90 | -0.09973 | -0.025126 | 0.099834 | 0.025166
1 | 3 | 2.3095 | 0.88827 | 6.9921e-09 | 0 | 0 | 0 | 0 | 0 | 1 | -90 | 90 | 0.092971 | 0.023432 | -0.092753 | -0.023349
2 | 4 | 0.74817 | 0.28776 | 2.2651e-09 | 0 | 0 | 0 | 0 | 0 | 1 | -90 | 90 | -0.10731 | -0.02704 | 0.1074 | 0.027076
3 | 5 | 0.47129 | 0.18127 | 1.4269e-09 | 0 | 0 | 0 | 0 | 0 | 1 | -90 | 90 | 0.081504 | 0.02053 | -0.08147 | -0.020517
3 | 6 | 6.2995 | 2.4229 | 6.3573e-09 | 0 | 0 | 0 | 0 | 0 | 1 | -90 | 90 | 0.011249 | 0.0028194 | -0.01124 | -0.0028167
4 | 7 | 0.68505 | 0.26348 | 2.074e-09 | 0 | 0 | 0 | 0 | 0 | 1 | -90 | 90 | -0.10993 | -0.027708 | 0.11002 | 0.027743
5 | 28 | 0.12762 | 0.049084 | 3.8637e-10 | 0 | 0 | 0 | 0 | 0 | 1 | -90 | 90 | 0.08147 | 0.020517 | -0.081461 | -0.020514
6 | 14 | 4.7864 | 1.8409 | 4.8304e-09 | 0 | 0 | 0 | 0 | 0 | 1 | -90 | 90 | 0.0024328 | 0.00060929 | -0.0024325 | -0.00060964
7 | 8 | 0.57232 | 0.22012 | 1.7327e-09 | 0 | 0 | 0 | 0 | 0 | 1 | -90 | 90 | -0.11604 | -0.029253 | 0.11613 | 0.029285
28 | 27 | 3.3094 | 1.2728 | 1.0019e-08 | 0 | 0 | 0 | 0 | 0 | 1 | -90 | 90 | 0.080587 | 0.020295 | -0.080352 | -0.020205
8 | 13 | 1.1182 | 0.43008 | 3.3854e-09 | 0 | 0 | 0 | 0 | 0 | 1 | -90 | 90 | -0.12173 | -0.030689 | 0.12191 | 0.030757
8 | 10 | 3.2118 | 1.2353 | 3.2413e-09 | 0 | 0 | 0 | 0 | 0 | 1 | -90 | 90 | 0.0056019 | 0.0014037 | -0.0056008 | -0.0014036
27 | 25 | 7.1393 | 2.7459 | 1.441e-08 | 0 | 0 | 0 | 0 | 0 | 1 | -90 | 90 | 0.080351 | 0.020205 | -0.079843 | -0.020011
13 | 22 | 1.6985 | 0.65328 | 5.1424e-09 | 0 | 0 | 0 | 0 | 0 | 1 | -90 | 90 | -0.21687 | -0.054646 | 0.21773 | 0.054977
13 | 21 | 2.5625 | 0.98557 | 2.586e-09 | 0 | 0 | 0 | 0 | 0 | 1 | -90 | 90 | 0.094958 | 0.023889 | -0.094709 | -0.023793
10 | 9 | 1.4853 | 0.57126 | 1.4989e-09 | 0 | 0 | 0 | 0 | 0 | 1 | -90 | 90 | 0.0031878 | 0.00079881 | -0.0031876 | -0.00079889
22 | 23 | 1.1417 | 0.43912 | 3.4565e-09 | 0 | 0 | 0 | 0 | 0 | 1 | -90 | 90 | -0.22258 | -0.056191 | 0.22318 | 0.056424
21 | 17 | 2.0902 | 0.80394 | 2.1094e-09 | 0 | 0 | 0 | 0 | 0 | 1 | -90 | 90 | 0.087552 | 0.022 | -0.087378 | -0.021933
23 | 24 | 5.0636 | 1.9476 | 5.1101e-09 | 0 | 0 | 0 | 0 | 0 | 1 | -90 | 90 | 0.0087551 | 0.0021943 | -0.0087509 | -0.0021932
17 | 19 | 3.6844 | 1.4171 | 3.7182e-09 | 0 | 0 | 0 | 0 | 0 | 1 | -90 | 90 | 0.061363 | 0.015408 | -0.061212 | -0.01535
17 | 16 | 5.571 | 2.1427 | 5.6221e-09 | 0 | 0 | 0 | 0 | 0 | 1 | -90 | 90 | 0.026015 | 0.0065252 | -0.025974 | -0.0065099
15 | 16 | 4.3159 | 1.66 | 4.3555e-09 | 0 | 0 | 0 | 0 | 0 | 1 | -90 | 90 | -0.016038 | -0.0040196 | 0.01605 | 0.0040238
16 | 18 | 14.1823 | 5.4547 | 1.4312e-08 | 0 | 0 | 0 | 0 | 0 | 1 | -90 | 90 | 0.0099239 | 0.0024861 | -0.0099087 | -0.0024817
18 | 29 | 29.1 | 11.1923 | 2.9367e-08 | 0 | 0 | 0 | 0 | 0 | 1 | -90 | 90 | 0.0054088 | 0.0013539 | -0.0053995 | -0.0013531
19 | 20 | 6.4026 | 2.4626 | 6.4614e-09 | 0 | 0 | 0 | 0 | 0 | 1 | -90 | 90 | 0.031778 | 0.0079733 | -0.031708 | -0.0079467
29 | 30 | 1.4138 | 0.54377 | 1.4268e-09 | 0 | 0 | 0 | 0 | 0 | 1 | -90 | 90 | 0.0039994 | 0.0010022 | -0.0039991 | -0.0010023
25 | 26 | 2.078 | 0.79924 | 2.0971e-09 | 0 | 0 | 0 | 0 | 0 | 1 | -90 | 90 | 0.011571 | 0.0029001 | -0.011567 | -0.0028991