## bus_data
BUS_I | BUS_TYPE | Pd | Qd | Gs | Bs | area | Vm | Va | baseKV | zone | Vmax | Vmin
1 | 1 | 0.00062275 | 0.00015608 | 0 | 0 | 1 | 0.99347 | -0.045863 | 0.4 | 1 | 1.1 | 0.9
2 | 1 | 0.00085425 | 0.00021409 | 0 | 0 | 1 | 0.99348 | -0.045813 | 0.4 | 1 | 1.1 | 0.9
4 | 1 | 0.00062685 | 0.0001571 | 0 | 0 | 1 | 0.99349 | -0.045726 | 0.4 | 1 | 1.1 | 0.9
30 | 1 | 0 | 0 | 0 | 0 | 1 | 0.99648 | -0.02464 | 0.4 | 1 | 1.1 | 0.9
6 | 1 | 0.0025726 | 0.00064475 | 0 | 0 | 1 | 0.99436 | -0.039554 | 0.4 | 1 | 1.1 | 0.9
28 | 1 | 0.0031437 | 0.0007879 | 0 | 0 | 1 | 0.99687 | -0.021906 | 0.4 | 1 | 1.1 | 0.9
5 | 1 | 0.00096189 | 0.00024107 | 0 | 0 | 1 | 0.99357 | -0.045161 | 0.4 | 1 | 1.1 | 0.9
10 | 1 | 0 | 0 | 0 | 0 | 1 | 0.99376 | -0.043805 | 0.4 | 1 | 1.1 | 0.9
9 | 1 | 0.0034458 | 0.00086361 | 0 | 0 | 1 | 0.99386 | -0.043075 | 0.4 | 1 | 1.1 | 0.9
7 | 1 | 0.0006796 | 0.00017032 | 0 | 0 | 1 | 0.99413 | -0.041219 | 0.4 | 1 | 1.1 | 0.9
11 | 1 | 0.019844 | 0.0049734 | 0 | 0 | 1 | 0.99677 | -0.022409 | 0.4 | 1 | 1.1 | 0.9
12 | 1 | 0.0083231 | 0.002086 | 0 | 0 | 1 | 0.99582 | -0.029023 | 0.4 | 1 | 1.1 | 0.9
13 | 1 | 0.0032967 | 0.00082624 | 0 | 0 | 1 | 0.9979 | -0.014579 | 0.4 | 1 | 1.1 | 0.9
14 | 1 | 0.0076725 | 0.0019229 | 0 | 0 | 1 | 0.99327 | -0.046857 | 0.4 | 1 | 1.1 | 0.9
15 | 1 | 0.0034927 | 0.00087534 | 0 | 0 | 1 | 0.9994 | -0.0041832 | 0.4 | 1 | 1.1 | 0.9
16 | 1 | 0.0026948 | 0.00067538 | 0 | 0 | 1 | 0.99197 | -0.055941 | 0.4 | 1 | 1.1 | 0.9
17 | 3 | 0.0033168 | 0.00083126 | 0 | 0 | 1 | 1 | 0 | 0.4 | 1 | 1.1 | 0.9
50 | 1 | 0.0044941 | 0.0011263 | 0 | 0 | 1 | 0.9905 | -0.066253 | 0.4 | 1 | 1.1 | 0.9
29 | 1 | 0 | 0 | 0 | 0 | 1 | 0.99851 | -0.010432 | 0.4 | 1 | 1.1 | 0.9
51 | 1 | 0 | 0 | 0 | 0 | 1 | 0.98973 | -0.07162 | 0.4 | 1 | 1.1 | 0.9
31 | 1 | 0 | 0 | 0 | 0 | 1 | 0.99757 | -0.016941 | 0.4 | 1 | 1.1 | 0.9
27 | 1 | 0.0070244 | 0.0017605 | 0 | 0 | 1 | 0.99831 | -0.0118 | 0.4 | 1 | 1.1 | 0.9
18 | 1 | 0.01055 | 0.0026441 | 0 | 0 | 1 | 0.99202 | -0.056005 | 0.4 | 1 | 1.1 | 0.9
20 | 1 | 0 | 0 | 0 | 0 | 1 | 0.9922 | -0.054697 | 0.4 | 1 | 1.1 | 0.9
23 | 1 | 0 | 0 | 0 | 0 | 1 | 0.99251 | -0.052508 | 0.4 | 1 | 1.1 | 0.9
24 | 1 | 0.0032853 | 0.00082337 | 0 | 0 | 1 | 0.9921 | -0.055419 | 0.4 | 1 | 1.1 | 0.9
22 | 1 | 0 | 0 | 0 | 0 | 1 | 0.99653 | -0.024304 | 0.4 | 1 | 1.1 | 0.9
38 | 1 | 0.0054741 | 0.0013719 | 0 | 0 | 1 | 0.99652 | -0.024314 | 0.4 | 1 | 1.1 | 0.9
36 | 1 | 0.0051377 | 0.0012876 | 0 | 0 | 1 | 0.99662 | -0.023659 | 0.4 | 1 | 1.1 | 0.9
25 | 1 | 0.0046006 | 0.001153 | 0 | 0 | 1 | 0.99305 | -0.048734 | 0.4 | 1 | 1.1 | 0.9
26 | 1 | 0.0031311 | 0.00078473 | 0 | 0 | 1 | 0.99193 | -0.056589 | 0.4 | 1 | 1.1 | 0.9
39 | 1 | 0.0041509 | 0.0010403 | 0 | 0 | 1 | 0.99649 | -0.024556 | 0.4 | 1 | 1.1 | 0.9
35 | 1 | 0.0053378 | 0.0013378 | 0 | 0 | 1 | 0.99674 | -0.022793 | 0.4 | 1 | 1.1 | 0.9
44 | 1 | 0.0044315 | 0.0011106 | 0 | 0 | 1 | 0.99331 | -0.046887 | 0.4 | 1 | 1.1 | 0.9
41 | 1 | 0.008728 | 0.0021874 | 0 | 0 | 1 | 0.99191 | -0.056773 | 0.4 | 1 | 1.1 | 0.9
45 | 1 | 0.004238 | 0.0010622 | 0 | 0 | 1 | 0.99338 | -0.046392 | 0.4 | 1 | 1.1 | 0.9
32 | 1 | 0.0051932 | 0.0013015 | 0 | 0 | 1 | 0.99652 | -0.02435 | 0.4 | 1 | 1.1 | 0.9
33 | 1 | 0.0027661 | 0.00069326 | 0 | 0 | 1 | 0.99716 | -0.019829 | 0.4 | 1 | 1.1 | 0.9
37 | 1 | 0.0060643 | 0.0015199 | 0 | 0 | 1 | 0.99555 | -0.031103 | 0.4 | 1 | 1.1 | 0.9
34 | 1 | 0.0066967 | 0.0016784 | 0 | 0 | 1 | 0.99692 | -0.021515 | 0.4 | 1 | 1.1 | 0.9
49 | 1 | 0.013885 | 0.0034799 | 0 | 0 | 1 | 0.99527 | -0.033119 | 0.4 | 1 | 1.1 | 0.9
48 | 1 | 0.0025103 | 0.00062914 | 0 | 0 | 1 | 0.99509 | -0.034361 | 0.4 | 1 | 1.1 | 0.9
58 | 1 | 0.0061265 | 0.0015354 | 0 | 0 | 1 | 0.98216 | -0.12528 | 0.4 | 1 | 1.1 | 0.9
62 | 1 | 0.0033286 | 0.00083423 | 0 | 0 | 1 | 0.98223 | -0.12478 | 0.4 | 1 | 1.1 | 0.9
46 | 1 | 0.0021729 | 0.00054458 | 0 | 0 | 1 | 0.99391 | -0.042667 | 0.4 | 1 | 1.1 | 0.9
47 | 1 | 0.0049816 | 0.0012485 | 0 | 0 | 1 | 0.99408 | -0.041436 | 0.4 | 1 | 1.1 | 0.9
52 | 1 | 0.0051079 | 0.0012802 | 0 | 0 | 1 | 0.98686 | -0.091924 | 0.4 | 1 | 1.1 | 0.9
53 | 1 | 0 | 0 | 0 | 0 | 1 | 0.98425 | -0.1104 | 0.4 | 1 | 1.1 | 0.9
54 | 1 | 0.0074055 | 0.001856 | 0 | 0 | 1 | 0.98355 | -0.11538 | 0.4 | 1 | 1.1 | 0.9
55 | 1 | 0.0057856 | 0.00145 | 0 | 0 | 1 | 0.98331 | -0.11707 | 0.4 | 1 | 1.1 | 0.9
56 | 1 | 0.0068816 | 0.0017247 | 0 | 0 | 1 | 0.98353 | -0.11551 | 0.4 | 1 | 1.1 | 0.9
57 | 1 | 0.0063915 | 0.0016019 | 0 | 0 | 1 | 0.98247 | -0.12308 | 0.4 | 1 | 1.1 | 0.9
59 | 1 | 0 | 0 | 0 | 0 | 1 | 0.98309 | -0.11866 | 0.4 | 1 | 1.1 | 0.9
60 | 1 | 0.0075368 | 0.0018889 | 0 | 0 | 1 | 0.98287 | -0.12024 | 0.4 | 1 | 1.1 | 0.9
61 | 1 | 0.0063162 | 0.001583 | 0 | 0 | 1 | 0.98297 | -0.11952 | 0.4 | 1 | 1.1 | 0.9

## generator_data
GEN_BUS | PG | QG | QMAX | QMIN | VG | MBASE | GEN_STATUS | PMAX | PMIN
17 | 0.23303 | 0.058623 | 10 | -10 | 1 | 100 | 1 | 10 | 0

## branch_data
F_BUS | T_BUS | BR_R | BR_X | BR_B | RATE_A | RATE_B | RATE_C | TAP | SHIFT | BR_STATUS | ANGMIN | ANGMAX | P_in | Q_in | P_out | Q_out
1 | 2 | 1.0355 | 0.39826 | 1.045e-09 | 0 | 0 | 0 | 0 | 0 | 1 | -90 | 90 | -0.00062275 | -0.00015608 | 0.00062276 | 0.00015598
2 | 4 | 0.75432 | 0.29012 | 7.6124e-10 | 0 | 0 | 0 | 0 | 0 | 1 | -90 | 90 | -0.001477 | -0.00037007 | 0.001477 | 0.00037
4 | 5 | 3.4534 | 1.3282 | 3.4851e-09 | 0 | 0 | 0 | 0 | 0 | 1 | -90 | 90 | -0.0021039 | -0.0005271 | 0.002104 | 0.00052682
30 | 6 | 19.6689 | 7.565 | 1.9849e-08 | 0 | 0 | 0 | 0 | 0 | 1 | -90 | 90 | 0.0097883 | 0.0024525 | -0.0097682 | -0.0024467
30 | 28 | 3.6119 | 1.3892 | 3.6451e-09 | 0 | 0 | 0 | 0 | 0 | 1 | -90 | 90 | -0.0097883 | -0.0024525 | 0.0097921 | 0.0024535
6 | 7 | 2.975 | 1.1442 | 3.0023e-09 | 0 | 0 | 0 | 0 | 0 | 1 | -90 | 90 | 0.0071956 | 0.0018019 | -0.0071939 | -0.0018016
28 | 27 | 10.1205 | 3.8925 | 1.0213e-08 | 0 | 0 | 0 | 0 | 0 | 1 | -90 | 90 | -0.012936 | -0.0032414 | 0.012954 | 0.0032474
5 | 10 | 5.6754 | 2.1829 | 5.7275e-09 | 0 | 0 | 0 | 0 | 0 | 1 | -90 | 90 | -0.0030659 | -0.0007679 | 0.0030665 | 0.00076755
10 | 9 | 3.0526 | 1.1741 | 3.0806e-09 | 0 | 0 | 0 | 0 | 0 | 1 | -90 | 90 | -0.0030665 | -0.00076755 | 0.0030668 | 0.00076737
9 | 7 | 3.6625 | 1.4087 | 3.6961e-09 | 0 | 0 | 0 | 0 | 0 | 1 | -90 | 90 | -0.0065127 | -0.001631 | 0.0065143 | 0.0016313
11 | 12 | 1.0949 | 0.42113 | 1.105e-09 | 0 | 0 | 0 | 0 | 0 | 1 | -90 | 90 | 0.078867 | 0.01987 | -0.078794 | -0.019842
11 | 13 | 1.0359 | 0.39842 | 1.0454e-09 | 0 | 0 | 0 | 0 | 0 | 1 | -90 | 90 | -0.098711 | -0.024843 | 0.098819 | 0.024884
12 | 14 | 3.2933 | 1.2667 | 3.3236e-09 | 0 | 0 | 0 | 0 | 0 | 1 | -90 | 90 | 0.070471 | 0.017756 | -0.070296 | -0.017689
13 | 15 | 1.3339 | 0.51304 | 1.3462e-09 | 0 | 0 | 0 | 0 | 0 | 1 | -90 | 90 | -0.10212 | -0.025711 | 0.10226 | 0.025768
14 | 16 | 1.8777 | 0.72218 | 1.8949e-09 | 0 | 0 | 0 | 0 | 0 | 1 | -90 | 90 | 0.062623 | 0.015766 | -0.062544 | -0.015735
15 | 17 | 0.51996 | 0.19999 | 1.0495e-09 | 0 | 0 | 0 | 0 | 0 | 1 | -90 | 90 | -0.10576 | -0.026643 | 0.10582 | 0.026667
16 | 50 | 2.2218 | 0.85453 | 2.2422e-09 | 0 | 0 | 0 | 0 | 0 | 1 | -90 | 90 | 0.059849 | 0.01506 | -0.059763 | -0.015027
17 | 29 | 1.1001 | 0.42312 | 2.2204e-09 | 0 | 0 | 0 | 0 | 0 | 1 | -90 | 90 | 0.12389 | 0.031125 | -0.12371 | -0.031056
50 | 51 | 1.2482 | 0.48007 | 1.2596e-09 | 0 | 0 | 0 | 0 | 0 | 1 | -90 | 90 | 0.055269 | 0.013901 | -0.055228 | -0.013885
29 | 31 | 0.81718 | 0.3143 | 8.2468e-10 | 0 | 0 | 0 | 0 | 0 | 1 | -90 | 90 | 0.10373 | 0.026047 | -0.10364 | -0.026011
29 | 27 | 0.88975 | 0.34221 | 8.9791e-10 | 0 | 0 | 0 | 0 | 0 | 1 | -90 | 90 | 0.019982 | 0.0050092 | -0.019978 | -0.0050079
51 | 52 | 4.7053 | 1.8097 | 4.7485e-09 | 0 | 0 | 0 | 0 | 0 | 1 | -90 | 90 | 0.055228 | 0.013885 | -0.055072 | -0.013826
31 | 32 | 1.3002 | 0.50006 | 1.3121e-09 | 0 | 0 | 0 | 0 | 0 | 1 | -90 | 90 | 0.074048 | 0.018593 | -0.073972 | -0.018564
31 | 33 | 1.2653 | 0.48666 | 1.2769e-09 | 0 | 0 | 0 | 0 | 0 | 1 | -90 | 90 | 0.029588 | 0.0074181 | -0.029576 | -0.0074137
18 | 20 | 1.5892 | 0.61123 | 1.6038e-09 | 0 | 0 | 0 | 0 | 0 | 1 | -90 | 90 | -0.01055 | -0.0026441 | 0.010552 | 0.0026447
20 | 23 | 2.0292 | 0.78045 | 2.0478e-09 | 0 | 0 | 0 | 0 | 0 | 1 | -90 | 90 | -0.013838 | -0.0034679 | 0.013842 | 0.0034694
20 | 24 | 2.8177 | 1.0837 | 2.8436e-09 | 0 | 0 | 0 | 0 | 0 | 1 | -90 | 90 | 0.0032856 | 0.00082322 | -0.0032853 | -0.00082337
23 | 25 | 1.8849 | 0.72497 | 1.9022e-09 | 0 | 0 | 0 | 0 | 0 | 1 | -90 | 90 | -0.025708 | -0.0064437 | 0.025721 | 0.0064487
23 | 26 | 4.4126 | 1.6972 | 4.4531e-09 | 0 | 0 | 0 | 0 | 0 | 1 | -90 | 90 | 0.011866 | 0.0029744 | -0.011859 | -0.0029722
22 | 38 | 0.014039 | 0.0053998 | 1.4168e-11 | 0 | 0 | 0 | 0 | 0 | 1 | -90 | 90 | 0.0096251 | 0.0024122 | -0.0096251 | -0.0024122
22 | 36 | 0.86618 | 0.33315 | 8.7413e-10 | 0 | 0 | 0 | 0 | 0 | 1 | -90 | 90 | -0.0096251 | -0.0024122 | 0.0096259 | 0.0024125
38 | 39 | 0.75301 | 0.28962 | 7.5992e-10 | 0 | 0 | 0 | 0 | 0 | 1 | -90 | 90 | 0.004151 | 0.0010403 | -0.0041509 | -0.0010403
36 | 35 | 0.75952 | 0.29212 | 7.6648e-10 | 0 | 0 | 0 | 0 | 0 | 1 | -90 | 90 | -0.014764 | -0.0037001 | 0.014765 | 0.0037007
25 | 44 | 0.78287 | 0.3011 | 7.9005e-10 | 0 | 0 | 0 | 0 | 0 | 1 | -90 | 90 | -0.030322 | -0.0076017 | 0.03033 | 0.0076046
26 | 41 | 0.26979 | 0.10377 | 2.7227e-10 | 0 | 0 | 0 | 0 | 0 | 1 | -90 | 90 | 0.0087282 | 0.0021875 | -0.008728 | -0.0021874
35 | 34 | 0.82262 | 0.31639 | 8.3017e-10 | 0 | 0 | 0 | 0 | 0 | 1 | -90 | 90 | -0.020103 | -0.0050385 | 0.020107 | 0.0050398
44 | 45 | 0.18316 | 0.070446 | 1.8484e-10 | 0 | 0 | 0 | 0 | 0 | 1 | -90 | 90 | -0.034761 | -0.0087153 | 0.034764 | 0.0087162
45 | 46 | 1.2292 | 0.47278 | 1.2405e-09 | 0 | 0 | 0 | 0 | 0 | 1 | -90 | 90 | -0.039002 | -0.0097783 | 0.039022 | 0.009786
32 | 37 | 1.2723 | 0.48933 | 1.2839e-09 | 0 | 0 | 0 | 0 | 0 | 1 | -90 | 90 | 0.068779 | 0.017262 | -0.068714 | -0.017238
33 | 34 | 0.81494 | 0.31344 | 8.2241e-10 | 0 | 0 | 0 | 0 | 0 | 1 | -90 | 90 | 0.02681 | 0.0067204 | -0.026803 | -0.0067181
37 | 49 | 0.4161 | 0.16004 | 4.1992e-10 | 0 | 0 | 0 | 0 | 0 | 1 | -90 | 90 | 0.06265 | 0.015718 | -0.062633 | -0.015711
49 | 48 | 0.32935 | 0.12667 | 3.3238e-10 | 0 | 0 | 0 | 0 | 0 | 1 | -90 | 90 | 0.048747 | 0.012231 | -0.048739 | -0.012228
48 | 47 | 1.9762 | 0.76007 | 1.9943e-09 | 0 | 0 | 0 | 0 | 0 | 1 | -90 | 90 | 0.046229 | 0.011599 | -0.046183 | -0.011582
58 | 62 | 1.0344 | 0.39786 | 1.0439e-09 | 0 | 0 | 0 | 0 | 0 | 1 | -90 | 90 | -0.0061264 | -0.0015354 | 0.0061268 | 0.0015355
62 | 57 | 2.2519 | 0.8661 | 2.2725e-09 | 0 | 0 | 0 | 0 | 0 | 1 | -90 | 90 | -0.0094554 | -0.0023697 | 0.0094576 | 0.0023704
46 | 47 | 0.38492 | 0.14805 | 3.8845e-10 | 0 | 0 | 0 | 0 | 0 | 1 | -90 | 90 | -0.041195 | -0.010331 | 0.041202 | 0.010333
52 | 53 | 4.6948 | 1.8057 | 4.7379e-09 | 0 | 0 | 0 | 0 | 0 | 1 | -90 | 90 | 0.049964 | 0.012545 | -0.049836 | -0.012497
53 | 54 | 2.2327 | 0.85873 | 2.2532e-09 | 0 | 0 | 0 | 0 | 0 | 1 | -90 | 90 | 0.028168 | 0.0070625 | -0.028149 | -0.0070553
53 | 55 | 3.8886 | 1.4956 | 3.9243e-09 | 0 | 0 | 0 | 0 | 0 | 1 | -90 | 90 | 0.021668 | 0.0054342 | -0.021648 | -0.0054268
54 | 56 | 0.079326 | 0.03051 | 8.0054e-11 | 0 | 0 | 0 | 0 | 0 | 1 | -90 | 90 | 0.020743 | 0.0051993 | -0.020743 | -0.0051991
55 | 57 | 4.7709 | 1.835 | 4.8147e-09 | 0 | 0 | 0 | 0 | 0 | 1 | -90 | 90 | 0.015862 | 0.0039768 | -0.015849 | -0.0039722
56 | 59 | 2.8568 | 1.0988 | 2.883e-09 | 0 | 0 | 0 | 0 | 0 | 1 | -90 | 90 | 0.013861 | 0.0034744 | -0.013855 | -0.0034724
59 | 60 | 2.6446 | 1.0171 | 2.6689e-09 | 0 | 0 | 0 | 0 | 0 | 1 | -90 | 90 | 0.0075384 | 0.0018893 | -0.0075368 | -0.0018889
59 | 61 | 1.7216 | 0.66215 | 1.7374e-09 | 0 | 0 | 0 | 0 | 0 | 1 | -90 | 90 | 0.006317 | 0.0015831 | -0.0063162 | -0.001583