## bus_data
BUS_I | BUS_TYPE | Pd | Qd | Gs | Bs | area | Vm | Va | baseKV | zone | Vmax | Vmin
1 | 1 | 0.0056054 | 0.0014048 | 0 | 0 | 1 | 0.99663 | -0.023555 | 0.4 | 1 | 1.1 | 0.9
2 | 1 | 0.0023235 | 0.00058233 | 0 | 0 | 1 | 0.99655 | -0.02416 | 0.4 | 1 | 1.1 | 0.9
3 | 1 | 0 | 0 | 0 | 0 | 1 | 0.99677 | -0.022587 | 0.4 | 1 | 1.1 | 0.9
4 | 1 | 0.0018663 | 0.00046773 | 0 | 0 | 1 | 0.99513 | -0.034116 | 0.4 | 1 | 1.1 | 0.9
5 | 1 | 0.0017199 | 0.00043105 | 0 | 0 | 1 | 0.99819 | -0.012631 | 0.4 | 1 | 1.1 | 0.9
6 | 1 | 0 | 0 | 0 | 0 | 1 | 0.99391 | -0.042722 | 0.4 | 1 | 1.1 | 0.9
7 | 3 | 0.0014831 | 0.00037169 | 0 | 0 | 1 | 1 | 0 | 0.4 | 1 | 1.1 | 0.9
8 | 1 | 0 | 0 | 0 | 0 | 1 | 0.99291 | -0.04977 | 0.4 | 1 | 1.1 | 0.9
9 | 1 | 0.0010713 | 0.0002685 | 0 | 0 | 1 | 0.99327 | -0.047246 | 0.4 | 1 | 1.1 | 0.9
19 | 1 | 0 | 0 | 0 | 0 | 1 | 0.99707 | -0.020308 | 0.4 | 1 | 1.1 | 0.9
13 | 1 | 0.0065751 | 0.0016479 | 0 | 0 | 1 | 0.99172 | -0.058263 | 0.4 | 1 | 1.1 | 0.9
14 | 1 | 0.0011292 | 0.000283 | 0 | 0 | 1 | 0.99261 | -0.051934 | 0.4 | 1 | 1.1 | 0.9
20 | 1 | 0 | 0 | 0 | 0 | 1 | 0.99267 | -0.050886 | 0.4 | 1 | 1.1 | 0.9
18 | 1 | 0.0016904 | 0.00042365 | 0 | 0 | 1 | 0.99688 | -0.021635 | 0.4 | 1 | 1.1 | 0.9
47 | 1 | 0.00040317 | 0.00010104 | 0 | 0 | 1 | 0.98998 | -0.07063 | 0.4 | 1 | 1.1 | 0.9
58 | 1 | 0.000985 | 0.00024686 | 0 | 0 | 1 | 0.99231 | -0.054027 | 0.4 | 1 | 1.1 | 0.9
10 | 1 | 0 | 0 | 0 | 0 | 1 | 0.99527 | -0.032993 | 0.4 | 1 | 1.1 | 0.9
11 | 1 | 0.0011856 | 0.00029714 | 0 | 0 | 1 | 0.99498 | -0.035054 | 0.4 | 1 | 1.1 | 0.9
12 | 1 | 0.0042928 | 0.0010759 | 0 | 0 | 1 | 0.99543 | -0.031848 | 0.4 | 1 | 1.1 | 0.9
23 | 1 | 0.00045937 | 0.00011513 | 0 | 0 | 1 | 0.99431 | -0.039816 | 0.4 | 1 | 1.1 | 0.9
17 | 1 | 0.0025338 | 0.00063503 | 0 | 0 | 1 | 0.99591 | -0.028468 | 0.4 | 1 | 1.1 | 0.9
24 | 1 | 0.0014912 | 0.00037374 | 0 | 0 | 1 | 0.9942 | -0.040601 | 0.4 | 1 | 1.1 | 0.9
15 | 1 | 0.0022812 | 0.00057173 | 0 | 0 | 1 | 0.99599 | -0.027917 | 0.4 | 1 | 1.1 | 0.9
33 | 1 | 0.00081467 | 0.00020418 | 0 | 0 | 1 | 0.97852 | -0.15286 | 0.4 | 1 | 1.1 | 0.9
34 | 1 | 0.0001439 | 3.6065e-05 | 0 | 0 | 1 | 0.97855 | -0.15262 | 0.4 | 1 | 1.1 | 0.9
32 | 1 | 0.000519 | 0.00013007 | 0 | 0 | 1 | 0.97846 | -0.15324 | 0.4 | 1 | 1.1 | 0.9
40 | 1 | 0 | 0 | 0 | 0 | 1 | 0.97861 | -0.15221 | 0.4 | 1 | 1.1 | 0.9
35 | 1 | 0.0011281 | 0.00028273 | 0 | 0 | 1 | 0.9768 | -0.16525 | 0.4 | 1 | 1.1 | 0.9
36 | 1 | 0.00039487 | 9.8963e-05 | 0 | 0 | 1 | 0.97778 | -0.15815 | 0.4 | 1 | 1.1 | 0.9
31 | 1 | 0.0011508 | 0.00028841 | 0 | 0 | 1 | 0.9758 | -0.17243 | 0.4 | 1 | 1.1 | 0.9
37 | 1 | 0.00014715 | 3.688e-05 | 0 | 0 | 1 | 0.97789 | -0.15734 | 0.4 | 1 | 1.1 | 0.9
38 | 1 | 0 | 0 | 0 | 0 | 1 | 0.97864 | -0.15198 | 0.4 | 1 | 1.1 | 0.9
39 | 1 | 0.00024053 | 6.0282e-05 | 0 | 0 | 1 | 0.97992 | -0.14278 | 0.4 | 1 | 1.1 | 0.9
155 | 1 | 0.00016978 | 4.2551e-05 | 0 | 0 | 1 | 0.98302 | -0.12049 | 0.4 | 1 | 1.1 | 0.9
41 | 1 | 0.00035093 | 8.7952e-05 | 0 | 0 | 1 | 0.97856 | -0.15256 | 0.4 | 1 | 1.1 | 0.9
44 | 1 | 0.00064126 | 0.00016071 | 0 | 0 | 1 | 0.97851 | -0.15288 | 0.4 | 1 | 1.1 | 0.9
42 | 1 | 0.00026124 | 6.5472e-05 | 0 | 0 | 1 | 0.98874 | -0.079429 | 0.4 | 1 | 1.1 | 0.9
43 | 1 | 0.00040482 | 0.00010146 | 0 | 0 | 1 | 0.98876 | -0.079311 | 0.4 | 1 | 1.1 | 0.9
49 | 1 | 0 | 0 | 0 | 0 | 1 | 0.98877 | -0.079243 | 0.4 | 1 | 1.1 | 0.9
48 | 1 | 0 | 0 | 0 | 0 | 1 | 0.98914 | -0.076598 | 0.4 | 1 | 1.1 | 0.9
50 | 1 | 0.000201 | 5.0375e-05 | 0 | 0 | 1 | 0.98913 | -0.076679 | 0.4 | 1 | 1.1 | 0.9
51 | 1 | 0.00067265 | 0.00016858 | 0 | 0 | 1 | 0.9885 | -0.081164 | 0.4 | 1 | 1.1 | 0.9
52 | 1 | 0.00014279 | 3.5787e-05 | 0 | 0 | 1 | 0.98913 | -0.076702 | 0.4 | 1 | 1.1 | 0.9
53 | 1 | 0 | 0 | 0 | 0 | 1 | 0.98838 | -0.082001 | 0.4 | 1 | 1.1 | 0.9
54 | 1 | 0.00029659 | 7.4332e-05 | 0 | 0 | 1 | 0.98786 | -0.085747 | 0.4 | 1 | 1.1 | 0.9
55 | 1 | 0.00015886 | 3.9813e-05 | 0 | 0 | 1 | 0.98673 | -0.093843 | 0.4 | 1 | 1.1 | 0.9
56 | 1 | 0 | 0 | 0 | 0 | 1 | 0.9845 | -0.10984 | 0.4 | 1 | 1.1 | 0.9
156 | 1 | 0.00020682 | 5.1834e-05 | 0 | 0 | 1 | 0.98296 | -0.1209 | 0.4 | 1 | 1.1 | 0.9
57 | 1 | 0.00022989 | 5.7617e-05 | 0 | 0 | 1 | 0.98443 | -0.11036 | 0.4 | 1 | 1.1 | 0.9
59 | 1 | 0.0011726 | 0.00029388 | 0 | 0 | 1 | 0.99228 | -0.054254 | 0.4 | 1 | 1.1 | 0.9
16 | 1 | 0.0026496 | 0.00066406 | 0 | 0 | 1 | 0.99642 | -0.024858 | 0.4 | 1 | 1.1 | 0.9
21 | 1 | 0.0011161 | 0.00027973 | 0 | 0 | 1 | 0.99013 | -0.068643 | 0.4 | 1 | 1.1 | 0.9
22 | 1 | 0.0018657 | 0.0004676 | 0 | 0 | 1 | 0.99193 | -0.056126 | 0.4 | 1 | 1.1 | 0.9
94 | 1 | 0.0071826 | 0.0018001 | 0 | 0 | 1 | 0.98867 | -0.078872 | 0.4 | 1 | 1.1 | 0.9
90 | 1 | 0.0013279 | 0.00033279 | 0 | 0 | 1 | 0.99093 | -0.063155 | 0.4 | 1 | 1.1 | 0.9
92 | 1 | 0.0010905 | 0.00027332 | 0 | 0 | 1 | 0.98445 | -0.10859 | 0.4 | 1 | 1.1 | 0.9
89 | 1 | 0.0012521 | 0.00031382 | 0 | 0 | 1 | 0.98987 | -0.070683 | 0.4 | 1 | 1.1 | 0.9
30 | 1 | 0.00226 | 0.0005664 | 0 | 0 | 1 | 0.97574 | -0.17285 | 0.4 | 1 | 1.1 | 0.9
62 | 1 | 0.0015597 | 0.00039091 | 0 | 0 | 1 | 0.99178 | -0.057798 | 0.4 | 1 | 1.1 | 0.9
61 | 1 | 0.0010312 | 0.00025843 | 0 | 0 | 1 | 0.99179 | -0.057724 | 0.4 | 1 | 1.1 | 0.9
45 | 1 | 0.00045807 | 0.0001148 | 0 | 0 | 1 | 0.99215 | -0.05518 | 0.4 | 1 | 1.1 | 0.9
46 | 1 | 0 | 0 | 0 | 0 | 1 | 0.99216 | -0.055049 | 0.4 | 1 | 1.1 | 0.9
63 | 1 | 0.0025935 | 0.00065 | 0 | 0 | 1 | 0.99221 | -0.054711 | 0.4 | 1 | 1.1 | 0.9
60 | 1 | 0.0008553 | 0.00021436 | 0 | 0 | 1 | 0.99208 | -0.055644 | 0.4 | 1 | 1.1 | 0.9
64 | 1 | 0.00076772 | 0.00019241 | 0 | 0 | 1 | 0.99224 | -0.054514 | 0.4 | 1 | 1.1 | 0.9
157 | 1 | 0.00064075 | 0.00016059 | 0 | 0 | 1 | 0.98431 | -0.1112 | 0.4 | 1 | 1.1 | 0.9
87 | 1 | 0.0030016 | 0.00075226 | 0 | 0 | 1 | 0.98916 | -0.075645 | 0.4 | 1 | 1.1 | 0.9
85 | 1 | 0.0031806 | 0.00079714 | 0 | 0 | 1 | 0.98921 | -0.075301 | 0.4 | 1 | 1.1 | 0.9
81 | 1 | 0.0010002 | 0.00025067 | 0 | 0 | 1 | 0.97383 | -0.18438 | 0.4 | 1 | 1.1 | 0.9
112 | 1 | 0.004812 | 0.001206 | 0 | 0 | 1 | 0.97397 | -0.18339 | 0.4 | 1 | 1.1 | 0.9
83 | 1 | 0 | 0 | 0 | 0 | 1 | 0.97441 | -0.18025 | 0.4 | 1 | 1.1 | 0.9
109 | 1 | 0.0024973 | 0.00062589 | 0 | 0 | 1 | 0.97536 | -0.17339 | 0.4 | 1 | 1.1 | 0.9
107 | 1 | 0.0037334 | 0.00093569 | 0 | 0 | 1 | 0.97576 | -0.17051 | 0.4 | 1 | 1.1 | 0.9
84 | 1 | 0.0020583 | 0.00051586 | 0 | 0 | 1 | 0.98924 | -0.075077 | 0.4 | 1 | 1.1 | 0.9
86 | 1 | 0.001538 | 0.00038546 | 0 | 0 | 1 | 0.98961 | -0.072501 | 0.4 | 1 | 1.1 | 0.9
88 | 1 | 0.0078817 | 0.0019753 | 0 | 0 | 1 | 0.98962 | -0.072391 | 0.4 | 1 | 1.1 | 0.9
91 | 1 | 0.001013 | 0.00025389 | 0 | 0 | 1 | 0.98408 | -0.11123 | 0.4 | 1 | 1.1 | 0.9
93 | 1 | 0.0012613 | 0.00031612 | 0 | 0 | 1 | 0.98375 | -0.11351 | 0.4 | 1 | 1.1 | 0.9
95 | 1 | 0.0012685 | 0.00031791 | 0 | 0 | 1 | 0.98282 | -0.1201 | 0.4 | 1 | 1.1 | 0.9
96 | 1 | 0 | 0 | 0 | 0 | 1 | 0.97943 | -0.14421 | 0.4 | 1 | 1.1 | 0.9
97 | 1 | 0.001803 | 0.00045189 | 0 | 0 | 1 | 0.97927 | -0.14536 | 0.4 | 1 | 1.1 | 0.9
98 | 1 | 0.0024634 | 0.00061739 | 0 | 0 | 1 | 0.97885 | -0.14839 | 0.4 | 1 | 1.1 | 0.9
99 | 1 | 0.0013346 | 0.00033447 | 0 | 0 | 1 | 0.97917 | -0.14611 | 0.4 | 1 | 1.1 | 0.9
100 | 1 | 0.0023501 | 0.00058899 | 0 | 0 | 1 | 0.97796 | -0.15477 | 0.4 | 1 | 1.1 | 0.9
101 | 1 | 0.0010171 | 0.00025491 | 0 | 0 | 1 | 0.97909 | -0.14666 | 0.4 | 1 | 1.1 | 0.9
105 | 1 | 0 | 0 | 0 | 0 | 1 | 0.9776 | -0.15729 | 0.4 | 1 | 1.1 | 0.9
102 | 1 | 0.00088812 | 0.00022258 | 0 | 0 | 1 | 0.97905 | -0.14699 | 0.4 | 1 | 1.1 | 0.9
103 | 1 | 0.0023953 | 0.00060032 | 0 | 0 | 1 | 0.97743 | -0.15856 | 0.4 | 1 | 1.1 | 0.9
104 | 1 | 0.0037245 | 0.00093345 | 0 | 0 | 1 | 0.9768 | -0.16303 | 0.4 | 1 | 1.1 | 0.9
106 | 1 | 0.0041719 | 0.0010456 | 0 | 0 | 1 | 0.97635 | -0.16624 | 0.4 | 1 | 1.1 | 0.9
108 | 1 | 0.0025478 | 0.00063854 | 0 | 0 | 1 | 0.97614 | -0.16775 | 0.4 | 1 | 1.1 | 0.9
110 | 1 | 0.003888 | 0.00097442 | 0 | 0 | 1 | 0.97608 | -0.16824 | 0.4 | 1 | 1.1 | 0.9
111 | 1 | 0.0019952 | 0.00050004 | 0 | 0 | 1 | 0.97606 | -0.16833 | 0.4 | 1 | 1.1 | 0.9

## generator_data
GEN_BUS | PG | QG | QMAX | QMIN | VG | MBASE | GEN_STATUS | PMAX | PMIN
7 | 0.13683 | 0.03448 | 10 | -10 | 1 | 100 | 1 | 10 | 0

## branch_data
F_BUS | T_BUS | BR_R | BR_X | BR_B | RATE_A | RATE_B | RATE_C | TAP | SHIFT | BR_STATUS | ANGMIN | ANGMAX | P_in | Q_in | P_out | Q_out
1 | 2 | 3.371 | 1.2965 | 3.4019e-09 | 0 | 0 | 0 | 0 | 0 | 1 | -90 | 90 | 0.0023237 | 0.00058207 | -0.0023235 | -0.00058233
1 | 3 | 1.579 | 0.6073 | 1.5935e-09 | 0 | 0 | 0 | 0 | 0 | 1 | -90 | 90 | -0.0079291 | -0.0019869 | 0.0079302 | 0.0019872
3 | 4 | 4.6715 | 1.7967 | 4.7144e-09 | 0 | 0 | 0 | 0 | 0 | 1 | -90 | 90 | 0.031919 | 0.0080039 | -0.031868 | -0.0079848
3 | 5 | 3.2402 | 1.2462 | 3.2699e-09 | 0 | 0 | 0 | 0 | 0 | 1 | -90 | 90 | -0.03985 | -0.0099911 | 0.039905 | 0.010012
4 | 6 | 3.6939 | 1.4207 | 3.7278e-09 | 0 | 0 | 0 | 0 | 0 | 1 | -90 | 90 | 0.030002 | 0.0075171 | -0.029967 | -0.0075037
5 | 7 | 3.953 | 1.5204 | 3.9893e-09 | 0 | 0 | 0 | 0 | 0 | 1 | -90 | 90 | -0.041625 | -0.010443 | 0.041698 | 0.010471
6 | 8 | 4.9331 | 1.8974 | 4.9784e-09 | 0 | 0 | 0 | 0 | 0 | 1 | -90 | 90 | 0.018324 | 0.0045866 | -0.018306 | -0.0045802
6 | 9 | 4.9952 | 1.9212 | 5.041e-09 | 0 | 0 | 0 | 0 | 0 | 1 | -90 | 90 | 0.011642 | 0.0029172 | -0.011635 | -0.0029148
7 | 19 | 2.8547 | 1.098 | 2.8809e-09 | 0 | 0 | 0 | 0 | 0 | 1 | -90 | 90 | 0.093646 | 0.023638 | -0.093379 | -0.023536
8 | 13 | 5.9323 | 2.2816 | 5.9867e-09 | 0 | 0 | 0 | 0 | 0 | 1 | -90 | 90 | 0.018306 | 0.0045802 | -0.018285 | -0.0045725
9 | 14 | 5.6955 | 2.1906 | 5.7477e-09 | 0 | 0 | 0 | 0 | 0 | 1 | -90 | 90 | 0.010564 | 0.0026463 | -0.010557 | -0.0026443
19 | 20 | 5.204 | 2.0015 | 5.2518e-09 | 0 | 0 | 0 | 0 | 0 | 1 | -90 | 90 | 0.076773 | 0.019378 | -0.076445 | -0.019252
19 | 18 | 1.0334 | 0.39746 | 1.0429e-09 | 0 | 0 | 0 | 0 | 0 | 1 | -90 | 90 | 0.016606 | 0.0041583 | -0.016603 | -0.0041573
13 | 47 | 13.4258 | 5.1638 | 1.3549e-08 | 0 | 0 | 0 | 0 | 0 | 1 | -90 | 90 | 0.01171 | 0.0029247 | -0.01169 | -0.0029184
14 | 58 | 2.8449 | 1.0942 | 2.871e-09 | 0 | 0 | 0 | 0 | 0 | 1 | -90 | 90 | 0.0094278 | 0.0023613 | -0.0094251 | -0.0023605
20 | 21 | 4.2389 | 1.6304 | 4.2778e-09 | 0 | 0 | 0 | 0 | 0 | 1 | -90 | 90 | 0.054276 | 0.013689 | -0.054141 | -0.013638
20 | 22 | 3.0382 | 1.1685 | 3.0661e-09 | 0 | 0 | 0 | 0 | 0 | 1 | -90 | 90 | 0.022169 | 0.0055626 | -0.022153 | -0.0055567
18 | 16 | 2.7913 | 1.0736 | 2.8169e-09 | 0 | 0 | 0 | 0 | 0 | 1 | -90 | 90 | 0.014913 | 0.0037336 | -0.014906 | -0.0037313
47 | 48 | 6.6951 | 2.5751 | 6.7566e-09 | 0 | 0 | 0 | 0 | 0 | 1 | -90 | 90 | 0.011287 | 0.0028173 | -0.011277 | -0.0028144
58 | 59 | 0.3449 | 0.13265 | 3.4807e-10 | 0 | 0 | 0 | 0 | 0 | 1 | -90 | 90 | 0.0084401 | 0.0021137 | -0.0084398 | -0.0021136
10 | 11 | 8.3942 | 3.2285 | 8.4712e-09 | 0 | 0 | 0 | 0 | 0 | 1 | -90 | 90 | 0.0031385 | 0.00078227 | -0.0031376 | -0.00078277
10 | 12 | 4.6585 | 1.7917 | 4.7012e-09 | 0 | 0 | 0 | 0 | 0 | 1 | -90 | 90 | -0.0031385 | -0.00078227 | 0.003139 | 0.000782
11 | 23 | 31.1939 | 11.9976 | 3.148e-08 | 0 | 0 | 0 | 0 | 0 | 1 | -90 | 90 | 0.001952 | 0.00048563 | -0.0019508 | -0.00048826
12 | 17 | 5.8436 | 2.2475 | 5.8972e-09 | 0 | 0 | 0 | 0 | 0 | 1 | -90 | 90 | -0.0074318 | -0.0018579 | 0.0074353 | 0.0018586
23 | 24 | 6.7621 | 2.6008 | 6.8241e-09 | 0 | 0 | 0 | 0 | 0 | 1 | -90 | 90 | 0.0014914 | 0.00037313 | -0.0014912 | -0.00037374
17 | 15 | 0.71141 | 0.27362 | 7.1794e-10 | 0 | 0 | 0 | 0 | 0 | 1 | -90 | 90 | -0.0099691 | -0.0024937 | 0.0099698 | 0.0024939
15 | 16 | 3.2174 | 1.2375 | 3.247e-09 | 0 | 0 | 0 | 0 | 0 | 1 | -90 | 90 | -0.012251 | -0.0030656 | 0.012256 | 0.0030673
33 | 34 | 2.277 | 0.87576 | 2.2979e-09 | 0 | 0 | 0 | 0 | 0 | 1 | -90 | 90 | -0.0013337 | -0.00033339 | 0.0013337 | 0.00033318
33 | 32 | 9.0627 | 3.4856 | 9.1458e-09 | 0 | 0 | 0 | 0 | 0 | 1 | -90 | 90 | 0.00051903 | 0.00012921 | -0.000519 | -0.00013008
34 | 40 | 3.39 | 1.3038 | 3.4211e-09 | 0 | 0 | 0 | 0 | 0 | 1 | -90 | 90 | -0.0014776 | -0.00036925 | 0.0014777 | 0.00036895
40 | 41 | 4.3003 | 1.6539 | 4.3397e-09 | 0 | 0 | 0 | 0 | 0 | 1 | -90 | 90 | 0.00099225 | 0.00024768 | -0.00099221 | -0.00024808
40 | 38 | 1.1736 | 0.4514 | 1.1844e-09 | 0 | 0 | 0 | 0 | 0 | 1 | -90 | 90 | -0.00247 | -0.00061664 | 0.0024701 | 0.00061655
35 | 36 | 19.3472 | 7.4412 | 1.9525e-08 | 0 | 0 | 0 | 0 | 0 | 1 | -90 | 90 | -0.0045423 | -0.0011362 | 0.0045467 | 0.001136
35 | 31 | 26.0509 | 10.0196 | 2.629e-08 | 0 | 0 | 0 | 0 | 0 | 1 | -90 | 90 | 0.0034142 | 0.00085343 | -0.0034108 | -0.00085464
36 | 37 | 2.0253 | 0.77896 | 2.0439e-09 | 0 | 0 | 0 | 0 | 0 | 1 | -90 | 90 | -0.0049416 | -0.001235 | 0.0049421 | 0.001235
31 | 30 | 2.295 | 0.88271 | 2.3161e-09 | 0 | 0 | 0 | 0 | 0 | 1 | -90 | 90 | 0.0022601 | 0.00056623 | -0.0022599 | -0.0005664
37 | 38 | 13.0507 | 5.0195 | 1.3171e-08 | 0 | 0 | 0 | 0 | 0 | 1 | -90 | 90 | -0.0050893 | -0.0012719 | 0.005093 | 0.001272
38 | 39 | 15.0791 | 5.7997 | 1.5217e-08 | 0 | 0 | 0 | 0 | 0 | 1 | -90 | 90 | -0.0075631 | -0.0018886 | 0.0075727 | 0.0018908
39 | 155 | 35.4911 | 13.6504 | 3.5817e-08 | 0 | 0 | 0 | 0 | 0 | 1 | -90 | 90 | -0.0078132 | -0.0019511 | 0.0078372 | 0.0019569
155 | 156 | 23.7101 | 9.1193 | 2.3928e-08 | 0 | 0 | 0 | 0 | 0 | 1 | -90 | 90 | 0.00020683 | 4.9527e-05 | -0.00020682 | -5.1834e-05
155 | 57 | 15.4003 | 5.9232 | 1.5542e-08 | 0 | 0 | 0 | 0 | 0 | 1 | -90 | 90 | -0.0082138 | -0.0020489 | 0.0082252 | 0.0020518
41 | 44 | 6.1747 | 2.3749 | 6.2313e-09 | 0 | 0 | 0 | 0 | 0 | 1 | -90 | 90 | 0.00064128 | 0.00016013 | -0.00064125 | -0.00016071
42 | 43 | 5.7063 | 2.1947 | 5.7587e-09 | 0 | 0 | 0 | 0 | 0 | 1 | -90 | 90 | -0.00026124 | -6.5473e-05 | 0.00026124 | 6.4911e-05
43 | 49 | 1.2951 | 0.49812 | 1.307e-09 | 0 | 0 | 0 | 0 | 0 | 1 | -90 | 90 | -0.00066606 | -0.00016637 | 0.00066607 | 0.00016624
49 | 51 | 2.3636 | 0.90906 | 2.3853e-09 | 0 | 0 | 0 | 0 | 0 | 1 | -90 | 90 | 0.010264 | 0.0025613 | -0.010261 | -0.0025605
49 | 48 | 3.0581 | 1.1762 | 3.0862e-09 | 0 | 0 | 0 | 0 | 0 | 1 | -90 | 90 | -0.01093 | -0.0027275 | 0.010934 | 0.0027288
48 | 50 | 2.9888 | 1.1495 | 3.0162e-09 | 0 | 0 | 0 | 0 | 0 | 1 | -90 | 90 | 0.00034379 | 8.5667e-05 | -0.00034379 | -8.5961e-05
50 | 52 | 2.0308 | 0.78108 | 2.0494e-09 | 0 | 0 | 0 | 0 | 0 | 1 | -90 | 90 | 0.00014279 | 3.5586e-05 | -0.00014279 | -3.5787e-05
51 | 53 | 1.102 | 0.42385 | 1.1121e-09 | 0 | 0 | 0 | 0 | 0 | 1 | -90 | 90 | 0.0095883 | 0.0023919 | -0.0095872 | -0.0023916
53 | 54 | 4.9267 | 1.8949 | 4.9719e-09 | 0 | 0 | 0 | 0 | 0 | 1 | -90 | 90 | 0.0095872 | 0.0023916 | -0.0095823 | -0.0023902
54 | 55 | 10.9754 | 4.2213 | 1.1076e-08 | 0 | 0 | 0 | 0 | 0 | 1 | -90 | 90 | 0.0092857 | 0.0023159 | -0.0092754 | -0.002313
55 | 56 | 22.0077 | 8.4645 | 2.221e-08 | 0 | 0 | 0 | 0 | 0 | 1 | -90 | 90 | 0.0091165 | 0.0022732 | -0.0090966 | -0.0022676
56 | 57 | 0.78246 | 0.30095 | 7.8964e-10 | 0 | 0 | 0 | 0 | 0 | 1 | -90 | 90 | 0.0084557 | 0.0021096 | -0.0084551 | -0.0021094
56 | 157 | 26.4432 | 10.1705 | 2.6686e-08 | 0 | 0 | 0 | 0 | 0 | 1 | -90 | 90 | 0.00064087 | 0.00015805 | -0.00064075 | -0.00016059
59 | 64 | 0.45837 | 0.17629 | 4.6257e-10 | 0 | 0 | 0 | 0 | 0 | 1 | -90 | 90 | 0.0072672 | 0.0018197 | -0.0072669 | -0.0018196
21 | 94 | 2.4837 | 0.95528 | 2.5065e-09 | 0 | 0 | 0 | 0 | 0 | 1 | -90 | 90 | 0.053025 | 0.013358 | -0.052949 | -0.013329
22 | 90 | 4.4441 | 1.7093 | 4.4849e-09 | 0 | 0 | 0 | 0 | 0 | 1 | -90 | 90 | 0.020287 | 0.0050891 | -0.020267 | -0.005082
94 | 92 | 8.3113 | 3.1966 | 8.3875e-09 | 0 | 0 | 0 | 0 | 0 | 1 | -90 | 90 | 0.045767 | 0.011529 | -0.045577 | -0.011457
90 | 89 | 5.0836 | 1.9552 | 5.1302e-09 | 0 | 0 | 0 | 0 | 0 | 1 | -90 | 90 | 0.01894 | 0.0047492 | -0.01892 | -0.0047421
92 | 91 | 0.75388 | 0.28995 | 7.608e-10 | 0 | 0 | 0 | 0 | 0 | 1 | -90 | 90 | 0.044487 | 0.011184 | -0.04447 | -0.011178
89 | 88 | 1.2338 | 0.47456 | 1.2452e-09 | 0 | 0 | 0 | 0 | 0 | 1 | -90 | 90 | 0.017668 | 0.0044283 | -0.017664 | -0.0044268
62 | 61 | 0.60672 | 0.23335 | 6.1229e-10 | 0 | 0 | 0 | 0 | 0 | 1 | -90 | 90 | -0.0015597 | -0.00039091 | 0.0015598 | 0.00039085
61 | 60 | 10.2715 | 3.9506 | 1.0366e-08 | 0 | 0 | 0 | 0 | 0 | 1 | -90 | 90 | -0.0025909 | -0.00064929 | 0.0025917 | 0.00064855
45 | 46 | 3.6577 | 1.4068 | 3.6913e-09 | 0 | 0 | 0 | 0 | 0 | 1 | -90 | 90 | -0.00045807 | -0.0001148 | 0.00045807 | 0.00011444
46 | 63 | 1.1069 | 0.42574 | 1.1171e-09 | 0 | 0 | 0 | 0 | 0 | 1 | -90 | 90 | -0.0039053 | -0.00097724 | 0.0039055 | 0.0009772
46 | 60 | 2.208 | 0.84925 | 2.2283e-09 | 0 | 0 | 0 | 0 | 0 | 1 | -90 | 90 | 0.0034472 | 0.0008628 | -0.003447 | -0.00086291
63 | 64 | 0.38778 | 0.14914 | 3.9133e-10 | 0 | 0 | 0 | 0 | 0 | 1 | -90 | 90 | -0.006499 | -0.0016272 | 0.0064992 | 0.0016272
87 | 85 | 1.4613 | 0.56204 | 1.4747e-09 | 0 | 0 | 0 | 0 | 0 | 1 | -90 | 90 | -0.0030016 | -0.00075226 | 0.0030017 | 0.00075218
85 | 84 | 0.46082 | 0.17724 | 4.6504e-10 | 0 | 0 | 0 | 0 | 0 | 1 | -90 | 90 | -0.0061823 | -0.0015493 | 0.0061825 | 0.0015493
81 | 112 | 12.2417 | 4.7084 | 1.2354e-08 | 0 | 0 | 0 | 0 | 0 | 1 | -90 | 90 | -0.0010002 | -0.00025067 | 0.0010003 | 0.00024955
112 | 83 | 6.6563 | 2.5601 | 6.7173e-09 | 0 | 0 | 0 | 0 | 0 | 1 | -90 | 90 | -0.0058122 | -0.0014556 | 0.0058147 | 0.0014559
83 | 109 | 14.5805 | 5.6079 | 1.4714e-08 | 0 | 0 | 0 | 0 | 0 | 1 | -90 | 90 | -0.0058147 | -0.0014559 | 0.0058203 | 0.0014566
109 | 107 | 4.2808 | 1.6465 | 4.3201e-09 | 0 | 0 | 0 | 0 | 0 | 1 | -90 | 90 | -0.0083176 | -0.0020825 | 0.0083209 | 0.0020834
107 | 105 | 13.5978 | 5.2299 | 1.3723e-08 | 0 | 0 | 0 | 0 | 0 | 1 | -90 | 90 | -0.012054 | -0.0030191 | 0.012076 | 0.0030262
84 | 86 | 3.9845 | 1.5325 | 4.0211e-09 | 0 | 0 | 0 | 0 | 0 | 1 | -90 | 90 | -0.0082408 | -0.0020652 | 0.0082438 | 0.0020659
86 | 88 | 0.14376 | 0.055293 | 1.4508e-10 | 0 | 0 | 0 | 0 | 0 | 1 | -90 | 90 | -0.0097818 | -0.0024514 | 0.0097819 | 0.0024514
91 | 93 | 0.66475 | 0.25567 | 6.7085e-10 | 0 | 0 | 0 | 0 | 0 | 1 | -90 | 90 | 0.043457 | 0.010924 | -0.043444 | -0.010918
93 | 95 | 1.9788 | 0.76109 | 1.997e-09 | 0 | 0 | 0 | 0 | 0 | 1 | -90 | 90 | 0.042182 | 0.010602 | -0.042144 | -0.010588
95 | 96 | 7.4317 | 2.8584 | 7.4999e-09 | 0 | 0 | 0 | 0 | 0 | 1 | -90 | 90 | 0.040875 | 0.01027 | -0.040738 | -0.010218
96 | 97 | 2.8539 | 1.0976 | 2.88e-09 | 0 | 0 | 0 | 0 | 0 | 1 | -90 | 90 | 0.0050441 | 0.001263 | -0.0050433 | -0.001263
96 | 98 | 1.4636 | 0.56293 | 1.477e-09 | 0 | 0 | 0 | 0 | 0 | 1 | -90 | 90 | 0.035694 | 0.0089549 | -0.035674 | -0.0089471
97 | 99 | 2.8755 | 1.106 | 2.9019e-09 | 0 | 0 | 0 | 0 | 0 | 1 | -90 | 90 | 0.0032403 | 0.00081109 | -0.0032399 | -0.00081124
98 | 100 | 2.3998 | 0.92302 | 2.4219e-09 | 0 | 0 | 0 | 0 | 0 | 1 | -90 | 90 | 0.03321 | 0.0083298 | -0.033181 | -0.0083187
99 | 101 | 3.5831 | 1.3781 | 3.616e-09 | 0 | 0 | 0 | 0 | 0 | 1 | -90 | 90 | 0.0019054 | 0.00047677 | -0.0019053 | -0.00047706
100 | 105 | 1.0208 | 0.39263 | 1.0302e-09 | 0 | 0 | 0 | 0 | 0 | 1 | -90 | 90 | 0.030831 | 0.0077297 | -0.03082 | -0.0077257
101 | 102 | 4.7048 | 1.8095 | 4.7479e-09 | 0 | 0 | 0 | 0 | 0 | 1 | -90 | 90 | 0.00088815 | 0.00022214 | -0.00088811 | -0.00022258
105 | 103 | 0.84417 | 0.32468 | 8.5192e-10 | 0 | 0 | 0 | 0 | 0 | 1 | -90 | 90 | 0.018744 | 0.0046994 | -0.01874 | -0.0046983
103 | 104 | 3.4011 | 1.3081 | 3.4323e-09 | 0 | 0 | 0 | 0 | 0 | 1 | -90 | 90 | 0.016345 | 0.0040979 | -0.016335 | -0.0040944
104 | 106 | 3.1641 | 1.217 | 3.1931e-09 | 0 | 0 | 0 | 0 | 0 | 1 | -90 | 90 | 0.012611 | 0.0031609 | -0.012605 | -0.0031591
106 | 108 | 2.2185 | 0.85328 | 2.2389e-09 | 0 | 0 | 0 | 0 | 0 | 1 | -90 | 90 | 0.0084331 | 0.0021135 | -0.0084313 | -0.002113
108 | 110 | 1.0437 | 0.40143 | 1.0533e-09 | 0 | 0 | 0 | 0 | 0 | 1 | -90 | 90 | 0.0058835 | 0.0014745 | -0.0058831 | -0.0014744
110 | 111 | 0.51808 | 0.19926 | 5.2284e-10 | 0 | 0 | 0 | 0 | 0 | 1 | -90 | 90 | 0.0019952 | 0.0005 | -0.0019952 | -0.00050004