## bus_data
BUS_I | BUS_TYPE | Pd | Qd | Gs | Bs | area | Vm | Va | baseKV | zone | Vmax | Vmin
1 | 1 | 0.003388 | 0.00084912 | 0 | 0 | 1 | 0.99451 | -0.038444 | 0.4 | 1 | 1.1 | 0.9
2 | 1 | 0.0028797 | 0.00072173 | 0 | 0 | 1 | 0.99423 | -0.04041 | 0.4 | 1 | 1.1 | 0.9
3 | 1 | 0 | 0 | 0 | 0 | 1 | 0.99474 | -0.036873 | 0.4 | 1 | 1.1 | 0.9
4 | 1 | 0.0025247 | 0.00063274 | 0 | 0 | 1 | 0.99419 | -0.040739 | 0.4 | 1 | 1.1 | 0.9
5 | 1 | 0 | 0 | 0 | 0 | 1 | 0.99426 | -0.040225 | 0.4 | 1 | 1.1 | 0.9
6 | 1 | 0.0031497 | 0.0007894 | 0 | 0 | 1 | 0.99629 | -0.025928 | 0.4 | 1 | 1.1 | 0.9
7 | 1 | 0.0030087 | 0.00075404 | 0 | 0 | 1 | 0.99407 | -0.041561 | 0.4 | 1 | 1.1 | 0.9
10 | 1 | 0.0028066 | 0.0007034 | 0 | 0 | 1 | 0.99407 | -0.041566 | 0.4 | 1 | 1.1 | 0.9
8 | 1 | 0.0028473 | 0.0007136 | 0 | 0 | 1 | 0.99414 | -0.04106 | 0.4 | 1 | 1.1 | 0.9
12 | 1 | 0.0012113 | 0.00030359 | 0 | 0 | 1 | 0.99676 | -0.022677 | 0.4 | 1 | 1.1 | 0.9
11 | 1 | 0.0027508 | 0.0006894 | 0 | 0 | 1 | 0.99402 | -0.041932 | 0.4 | 1 | 1.1 | 0.9
18 | 1 | 0.0027862 | 0.00069829 | 0 | 0 | 1 | 0.99403 | -0.041874 | 0.4 | 1 | 1.1 | 0.9
9 | 1 | 0.0042775 | 0.0010721 | 0 | 0 | 1 | 0.994 | -0.042087 | 0.4 | 1 | 1.1 | 0.9
13 | 1 | 0 | 0 | 0 | 0 | 1 | 0.99757 | -0.017007 | 0.4 | 1 | 1.1 | 0.9
19 | 1 | 0.0014235 | 0.00035676 | 0 | 0 | 1 | 0.99393 | -0.042548 | 0.4 | 1 | 1.1 | 0.9
17 | 3 | 0.0013467 | 0.00033752 | 0 | 0 | 1 | 1 | 0 | 0.4 | 1 | 1.1 | 0.9
14 | 1 | 0.0015534 | 0.00038932 | 0 | 0 | 1 | 0.99744 | -0.01789 | 0.4 | 1 | 1.1 | 0.9
56 | 1 | 0 | 0 | 0 | 0 | 1 | 0.99969 | -0.0021428 | 0.4 | 1 | 1.1 | 0.9
15 | 1 | 0.001131 | 0.00028346 | 0 | 0 | 1 | 0.99632 | -0.025751 | 0.4 | 1 | 1.1 | 0.9
16 | 1 | 0.00060997 | 0.00015287 | 0 | 0 | 1 | 0.99583 | -0.029193 | 0.4 | 1 | 1.1 | 0.9
65 | 1 | 0.000908 | 0.00022757 | 0 | 0 | 1 | 0.99554 | -0.031218 | 0.4 | 1 | 1.1 | 0.9
66 | 1 | 0.0013289 | 0.00033306 | 0 | 0 | 1 | 0.9958 | -0.029416 | 0.4 | 1 | 1.1 | 0.9
67 | 1 | 0.00098939 | 0.00024797 | 0 | 0 | 1 | 0.99534 | -0.032674 | 0.4 | 1 | 1.1 | 0.9
71 | 1 | 0.0013966 | 0.00035003 | 0 | 0 | 1 | 0.99575 | -0.029801 | 0.4 | 1 | 1.1 | 0.9
57 | 1 | 0.00139 | 0.00034836 | 0 | 0 | 1 | 0.99902 | -0.0068281 | 0.4 | 1 | 1.1 | 0.9
55 | 1 | 0.001181 | 0.00029598 | 0 | 0 | 1 | 0.99768 | -0.016173 | 0.4 | 1 | 1.1 | 0.9
20 | 1 | 0.0013543 | 0.00033941 | 0 | 0 | 1 | 0.99383 | -0.043224 | 0.4 | 1 | 1.1 | 0.9
21 | 1 | 0.0048448 | 0.0012142 | 0 | 0 | 1 | 0.99378 | -0.043639 | 0.4 | 1 | 1.1 | 0.9
22 | 1 | 0.0015327 | 0.00038414 | 0 | 0 | 1 | 0.99515 | -0.033877 | 0.4 | 1 | 1.1 | 0.9
23 | 1 | 0.00092618 | 0.00023212 | 0 | 0 | 1 | 0.99563 | -0.030465 | 0.4 | 1 | 1.1 | 0.9
24 | 1 | 0 | 0 | 0 | 0 | 1 | 0.99494 | -0.035324 | 0.4 | 1 | 1.1 | 0.9
25 | 1 | 0.0012666 | 0.00031745 | 0 | 0 | 1 | 0.99675 | -0.022661 | 0.4 | 1 | 1.1 | 0.9
26 | 1 | 0.0013017 | 0.00032623 | 0 | 0 | 1 | 0.99451 | -0.038341 | 0.4 | 1 | 1.1 | 0.9
27 | 1 | 0 | 0 | 0 | 0 | 1 | 0.99307 | -0.048434 | 0.4 | 1 | 1.1 | 0.9
33 | 1 | 0.001467 | 0.00036767 | 0 | 0 | 1 | 0.99442 | -0.038978 | 0.4 | 1 | 1.1 | 0.9
75 | 1 | 0.0020746 | 0.00051994 | 0 | 0 | 1 | 0.99291 | -0.049599 | 0.4 | 1 | 1.1 | 0.9
28 | 1 | 0 | 0 | 0 | 0 | 1 | 0.99203 | -0.055768 | 0.4 | 1 | 1.1 | 0.9
37 | 1 | 0.00099481 | 0.00024932 | 0 | 0 | 1 | 0.99134 | -0.060608 | 0.4 | 1 | 1.1 | 0.9
35 | 1 | 0.0012313 | 0.00030859 | 0 | 0 | 1 | 0.99197 | -0.056231 | 0.4 | 1 | 1.1 | 0.9
31 | 1 | 0.0016233 | 0.00040684 | 0 | 0 | 1 | 0.99417 | -0.040738 | 0.4 | 1 | 1.1 | 0.9
40 | 1 | 0.0011963 | 0.00029982 | 0 | 0 | 1 | 0.99057 | -0.066051 | 0.4 | 1 | 1.1 | 0.9
36 | 1 | 0.0010986 | 0.00027535 | 0 | 0 | 1 | 0.99193 | -0.056494 | 0.4 | 1 | 1.1 | 0.9
29 | 1 | 0.0028103 | 0.00070433 | 0 | 0 | 1 | 0.99408 | -0.041402 | 0.4 | 1 | 1.1 | 0.9
30 | 1 | 0.0014835 | 0.0003718 | 0 | 0 | 1 | 0.99402 | -0.041839 | 0.4 | 1 | 1.1 | 0.9
32 | 1 | 0.0021305 | 0.00053395 | 0 | 0 | 1 | 0.99391 | -0.042561 | 0.4 | 1 | 1.1 | 0.9
34 | 1 | 0.0040241 | 0.0010085 | 0 | 0 | 1 | 0.99386 | -0.04291 | 0.4 | 1 | 1.1 | 0.9
44 | 1 | 0.0011708 | 0.00029344 | 0 | 0 | 1 | 0.98808 | -0.083653 | 0.4 | 1 | 1.1 | 0.9
45 | 1 | 0.0017916 | 0.00044902 | 0 | 0 | 1 | 0.98791 | -0.084906 | 0.4 | 1 | 1.1 | 0.9
46 | 1 | 0.0023279 | 0.00058343 | 0 | 0 | 1 | 0.98831 | -0.082057 | 0.4 | 1 | 1.1 | 0.9
47 | 1 | 0.0020677 | 0.00051822 | 0 | 0 | 1 | 0.98789 | -0.085034 | 0.4 | 1 | 1.1 | 0.9
49 | 1 | 0.0015772 | 0.00039529 | 0 | 0 | 1 | 0.98782 | -0.085561 | 0.4 | 1 | 1.1 | 0.9
50 | 1 | 0.00072372 | 0.00018138 | 0 | 0 | 1 | 0.98781 | -0.085633 | 0.4 | 1 | 1.1 | 0.9
51 | 1 | 0.00080213 | 0.00020103 | 0 | 0 | 1 | 0.98781 | -0.085635 | 0.4 | 1 | 1.1 | 0.9
38 | 1 | 0.0029232 | 0.00073263 | 0 | 0 | 1 | 0.99055 | -0.066222 | 0.4 | 1 | 1.1 | 0.9
39 | 1 | 0.00084699 | 0.00021228 | 0 | 0 | 1 | 0.99015 | -0.069002 | 0.4 | 1 | 1.1 | 0.9
41 | 1 | 0.0020471 | 0.00051304 | 0 | 0 | 1 | 0.98965 | -0.072565 | 0.4 | 1 | 1.1 | 0.9
52 | 1 | 0.002176 | 0.00054537 | 0 | 0 | 1 | 0.98952 | -0.07348 | 0.4 | 1 | 1.1 | 0.9
53 | 1 | 0.001373 | 0.00034411 | 0 | 0 | 1 | 0.98919 | -0.075798 | 0.4 | 1 | 1.1 | 0.9
48 | 1 | 0.0043969 | 0.001102 | 0 | 0 | 1 | 0.98824 | -0.082578 | 0.4 | 1 | 1.1 | 0.9
54 | 1 | 0.0017222 | 0.00043161 | 0 | 0 | 1 | 0.98915 | -0.076081 | 0.4 | 1 | 1.1 | 0.9
58 | 1 | 0.0017061 | 0.00042758 | 0 | 0 | 1 | 0.9988 | -0.0083908 | 0.4 | 1 | 1.1 | 0.9
59 | 1 | 0.00066769 | 0.00016734 | 0 | 0 | 1 | 0.99853 | -0.01031 | 0.4 | 1 | 1.1 | 0.9
60 | 1 | 0.0011697 | 0.00029316 | 0 | 0 | 1 | 0.99851 | -0.010403 | 0.4 | 1 | 1.1 | 0.9
61 | 1 | 0.0011086 | 0.00027784 | 0 | 0 | 1 | 0.99832 | -0.011792 | 0.4 | 1 | 1.1 | 0.9
62 | 1 | 0.001143 | 0.00028647 | 0 | 0 | 1 | 0.99823 | -0.012407 | 0.4 | 1 | 1.1 | 0.9
63 | 1 | 0.00095358 | 0.00023899 | 0 | 0 | 1 | 0.99812 | -0.013176 | 0.4 | 1 | 1.1 | 0.9
64 | 1 | 0.0011029 | 0.00027641 | 0 | 0 | 1 | 0.99807 | -0.013505 | 0.4 | 1 | 1.1 | 0.9
69 | 1 | 0.0010984 | 0.00027529 | 0 | 0 | 1 | 0.99787 | -0.014941 | 0.4 | 1 | 1.1 | 0.9
70 | 1 | 0.002424 | 0.00060752 | 0 | 0 | 1 | 0.99785 | -0.015067 | 0.4 | 1 | 1.1 | 0.9
68 | 1 | 0.0027039 | 0.00067767 | 0 | 0 | 1 | 0.9951 | -0.034361 | 0.4 | 1 | 1.1 | 0.9
72 | 1 | 0.0013448 | 0.00033705 | 0 | 0 | 1 | 0.9957 | -0.030093 | 0.4 | 1 | 1.1 | 0.9
74 | 1 | 0.0024339 | 0.00061 | 0 | 0 | 1 | 0.99499 | -0.035151 | 0.4 | 1 | 1.1 | 0.9

## generator_data
GEN_BUS | PG | QG | QMAX | QMIN | VG | MBASE | GEN_STATUS | PMAX | PMIN
17 | 0.12079 | 0.030357 | 10 | -10 | 1 | 100 | 1 | 10 | 0

## branch_data
F_BUS | T_BUS | BR_R | BR_X | BR_B | RATE_A | RATE_B | RATE_C | TAP | SHIFT | BR_STATUS | ANGMIN | ANGMAX | P_in | Q_in | P_out | Q_out
1 | 2 | 2.2673 | 0.87203 | 2.2881e-09 | 0 | 0 | 0 | 0 | 0 | 1 | -90 | 90 | 0.011168 | 0.0027989 | -0.011165 | -0.002798
1 | 3 | 1.3911 | 0.53502 | 1.4038e-09 | 0 | 0 | 0 | 0 | 0 | 1 | -90 | 90 | -0.014556 | -0.003648 | 0.014559 | 0.0036491
2 | 4 | 0.5106 | 0.19638 | 5.1528e-10 | 0 | 0 | 0 | 0 | 0 | 1 | -90 | 90 | 0.0082852 | 0.0020762 | -0.0082849 | -0.0020761
3 | 5 | 2.1224 | 0.8163 | 2.1419e-09 | 0 | 0 | 0 | 0 | 0 | 1 | -90 | 90 | 0.020356 | 0.0051024 | -0.020346 | -0.005099
3 | 6 | 4.0472 | 1.5566 | 4.0844e-09 | 0 | 0 | 0 | 0 | 0 | 1 | -90 | 90 | -0.034915 | -0.0087515 | 0.034968 | 0.0087715
4 | 7 | 1.8369 | 0.70652 | 1.8538e-09 | 0 | 0 | 0 | 0 | 0 | 1 | -90 | 90 | 0.0057602 | 0.0014434 | -0.0057596 | -0.0014433
5 | 10 | 1.3063 | 0.50242 | 1.3183e-09 | 0 | 0 | 0 | 0 | 0 | 1 | -90 | 90 | 0.01322 | 0.0033133 | -0.013217 | -0.0033125
5 | 8 | 1.5091 | 0.58042 | 1.5229e-09 | 0 | 0 | 0 | 0 | 0 | 1 | -90 | 90 | 0.0071263 | 0.0017857 | -0.0071254 | -0.0017856
6 | 12 | 1.1049 | 0.42497 | 1.1151e-09 | 0 | 0 | 0 | 0 | 0 | 1 | -90 | 90 | -0.038117 | -0.0095609 | 0.038135 | 0.0095674
7 | 11 | 1.7378 | 0.66837 | 1.7537e-09 | 0 | 0 | 0 | 0 | 0 | 1 | -90 | 90 | 0.0027509 | 0.00068929 | -0.0027508 | -0.0006894
10 | 18 | 0.38024 | 0.14625 | 3.8373e-10 | 0 | 0 | 0 | 0 | 0 | 1 | -90 | 90 | 0.010411 | 0.0026091 | -0.01041 | -0.0026089
8 | 9 | 3.0886 | 1.1879 | 3.1169e-09 | 0 | 0 | 0 | 0 | 0 | 1 | -90 | 90 | 0.0042782 | 0.001072 | -0.0042775 | -0.0010721
12 | 13 | 1.8699 | 0.71921 | 1.8871e-09 | 0 | 0 | 0 | 0 | 0 | 1 | -90 | 90 | -0.039346 | -0.009871 | 0.039377 | 0.0098827
18 | 19 | 1.1374 | 0.43745 | 1.1478e-09 | 0 | 0 | 0 | 0 | 0 | 1 | -90 | 90 | 0.0076242 | 0.0019106 | -0.0076235 | -0.0019105
13 | 17 | 4.1153 | 1.5828 | 4.1531e-09 | 0 | 0 | 0 | 0 | 0 | 1 | -90 | 90 | -0.053803 | -0.013499 | 0.053931 | 0.013547
13 | 14 | 0.79309 | 0.30504 | 8.0037e-10 | 0 | 0 | 0 | 0 | 0 | 1 | -90 | 90 | 0.014426 | 0.0036158 | -0.014425 | -0.0036152
19 | 20 | 1.403 | 0.53963 | 1.4159e-09 | 0 | 0 | 0 | 0 | 0 | 1 | -90 | 90 | 0.0062 | 0.0015537 | -0.0061994 | -0.0015536
17 | 56 | 0.42849 | 0.1648 | 4.3242e-10 | 0 | 0 | 0 | 0 | 0 | 1 | -90 | 90 | 0.065515 | 0.016473 | -0.065495 | -0.016465
14 | 15 | 7.9082 | 3.0416 | 7.9808e-09 | 0 | 0 | 0 | 0 | 0 | 1 | -90 | 90 | 0.012871 | 0.0032259 | -0.012857 | -0.0032213
56 | 57 | 4.7698 | 1.8345 | 4.8136e-09 | 0 | 0 | 0 | 0 | 0 | 1 | -90 | 90 | 0.012781 | 0.0032034 | -0.012773 | -0.0032007
56 | 55 | 3.4827 | 1.3395 | 3.5147e-09 | 0 | 0 | 0 | 0 | 0 | 1 | -90 | 90 | 0.052714 | 0.013262 | -0.052611 | -0.013223
15 | 16 | 3.7913 | 1.4582 | 3.8261e-09 | 0 | 0 | 0 | 0 | 0 | 1 | -90 | 90 | 0.011726 | 0.0029379 | -0.011721 | -0.0029361
16 | 65 | 3.712 | 1.4277 | 3.7461e-09 | 0 | 0 | 0 | 0 | 0 | 1 | -90 | 90 | 0.0070399 | 0.0017635 | -0.007038 | -0.0017631
16 | 66 | 0.70829 | 0.27242 | 7.1479e-10 | 0 | 0 | 0 | 0 | 0 | 1 | -90 | 90 | 0.0040707 | 0.0010197 | -0.0040706 | -0.0010198
65 | 67 | 3.0638 | 1.1784 | 3.0919e-09 | 0 | 0 | 0 | 0 | 0 | 1 | -90 | 90 | 0.00613 | 0.0015355 | -0.0061287 | -0.0015354
66 | 71 | 1.8121 | 0.69695 | 1.8287e-09 | 0 | 0 | 0 | 0 | 0 | 1 | -90 | 90 | 0.0027417 | 0.0006867 | -0.0027415 | -0.00068682
67 | 68 | 4.2328 | 1.628 | 4.2716e-09 | 0 | 0 | 0 | 0 | 0 | 1 | -90 | 90 | 0.0051393 | 0.0012874 | -0.0051381 | -0.0012874
71 | 72 | 2.7996 | 1.0768 | 2.8253e-09 | 0 | 0 | 0 | 0 | 0 | 1 | -90 | 90 | 0.0013449 | 0.00033679 | -0.0013448 | -0.00033705
57 | 58 | 1.7839 | 0.6861 | 1.8002e-09 | 0 | 0 | 0 | 0 | 0 | 1 | -90 | 90 | 0.011383 | 0.0028523 | -0.01138 | -0.0028515
55 | 25 | 1.643 | 0.63191 | 1.658e-09 | 0 | 0 | 0 | 0 | 0 | 1 | -90 | 90 | 0.05143 | 0.012927 | -0.051384 | -0.012909
20 | 21 | 1.1019 | 0.42381 | 1.112e-09 | 0 | 0 | 0 | 0 | 0 | 1 | -90 | 90 | 0.0048451 | 0.0012142 | -0.0048448 | -0.0012142
22 | 23 | 0.89939 | 0.34592 | 9.0764e-10 | 0 | 0 | 0 | 0 | 0 | 1 | -90 | 90 | -0.049113 | -0.01233 | 0.049137 | 0.012339
22 | 24 | 0.3936 | 0.15138 | 3.9721e-10 | 0 | 0 | 0 | 0 | 0 | 1 | -90 | 90 | 0.047581 | 0.011946 | -0.047571 | -0.011942
23 | 25 | 2.022 | 0.7777 | 2.0406e-09 | 0 | 0 | 0 | 0 | 0 | 1 | -90 | 90 | -0.050063 | -0.012571 | 0.050117 | 0.012591
24 | 26 | 2.6194 | 1.0074 | 2.6434e-09 | 0 | 0 | 0 | 0 | 0 | 1 | -90 | 90 | 0.014853 | 0.0037233 | -0.014847 | -0.0037211
24 | 27 | 5.1796 | 1.9921 | 5.2271e-09 | 0 | 0 | 0 | 0 | 0 | 1 | -90 | 90 | 0.032718 | 0.0082187 | -0.032659 | -0.0081964
26 | 33 | 0.60534 | 0.23282 | 6.109e-10 | 0 | 0 | 0 | 0 | 0 | 1 | -90 | 90 | 0.013545 | 0.0033949 | -0.013544 | -0.0033945
27 | 75 | 7.203 | 2.7704 | 7.2691e-09 | 0 | 0 | 0 | 0 | 0 | 1 | -90 | 90 | 0.0020749 | 0.00051935 | -0.0020746 | -0.00051994
27 | 28 | 3.086 | 1.1869 | 3.1143e-09 | 0 | 0 | 0 | 0 | 0 | 1 | -90 | 90 | 0.030584 | 0.007677 | -0.030553 | -0.0076653
33 | 31 | 1.8777 | 0.72218 | 1.8949e-09 | 0 | 0 | 0 | 0 | 0 | 1 | -90 | 90 | 0.012077 | 0.0030268 | -0.012074 | -0.0030259
28 | 37 | 2.2023 | 0.84705 | 2.2225e-09 | 0 | 0 | 0 | 0 | 0 | 1 | -90 | 90 | 0.028223 | 0.0070819 | -0.028204 | -0.0070748
28 | 35 | 2.5451 | 0.97887 | 2.5684e-09 | 0 | 0 | 0 | 0 | 0 | 1 | -90 | 90 | 0.0023301 | 0.00058346 | -0.00233 | -0.00058365
37 | 40 | 2.563 | 0.98577 | 2.5865e-09 | 0 | 0 | 0 | 0 | 0 | 1 | -90 | 90 | 0.027209 | 0.0068255 | -0.027188 | -0.0068179
35 | 36 | 3.0646 | 1.1787 | 3.0927e-09 | 0 | 0 | 0 | 0 | 0 | 1 | -90 | 90 | 0.0010987 | 0.00027506 | -0.0010986 | -0.00027535
31 | 29 | 0.81719 | 0.31431 | 8.2469e-10 | 0 | 0 | 0 | 0 | 0 | 1 | -90 | 90 | 0.010451 | 0.002619 | -0.01045 | -0.0026188
40 | 38 | 0.084095 | 0.032344 | 8.4867e-11 | 0 | 0 | 0 | 0 | 0 | 1 | -90 | 90 | 0.025992 | 0.006518 | -0.025991 | -0.0065178
29 | 30 | 0.73587 | 0.28303 | 7.4262e-10 | 0 | 0 | 0 | 0 | 0 | 1 | -90 | 90 | 0.0076393 | 0.0019144 | -0.0076388 | -0.0019143
30 | 32 | 1.5104 | 0.58092 | 1.5243e-09 | 0 | 0 | 0 | 0 | 0 | 1 | -90 | 90 | 0.0061554 | 0.0015425 | -0.0061548 | -0.0015424
32 | 34 | 1.1152 | 0.42891 | 1.1254e-09 | 0 | 0 | 0 | 0 | 0 | 1 | -90 | 90 | 0.0040243 | 0.0010085 | -0.0040241 | -0.0010085
44 | 45 | 2.288 | 0.87998 | 2.3089e-09 | 0 | 0 | 0 | 0 | 0 | 1 | -90 | 90 | 0.0069639 | 0.001745 | -0.0069627 | -0.0017448
44 | 46 | 2.4946 | 0.95948 | 2.5175e-09 | 0 | 0 | 0 | 0 | 0 | 1 | -90 | 90 | -0.0081348 | -0.0020384 | 0.0081366 | 0.0020389
45 | 47 | 0.31457 | 0.12099 | 3.1745e-10 | 0 | 0 | 0 | 0 | 0 | 1 | -90 | 90 | 0.0051711 | 0.0012958 | -0.005171 | -0.0012957
46 | 48 | 1.5079 | 0.57996 | 1.5217e-09 | 0 | 0 | 0 | 0 | 0 | 1 | -90 | 90 | 0.0043972 | 0.0011019 | -0.0043969 | -0.001102
46 | 53 | 5.3608 | 2.0618 | 5.41e-09 | 0 | 0 | 0 | 0 | 0 | 1 | -90 | 90 | -0.014862 | -0.0037243 | 0.014875 | 0.0037287
47 | 49 | 2.1554 | 0.82901 | 2.1752e-09 | 0 | 0 | 0 | 0 | 0 | 1 | -90 | 90 | 0.0031033 | 0.00077753 | -0.0031031 | -0.00077765
49 | 50 | 0.59922 | 0.23047 | 6.0472e-10 | 0 | 0 | 0 | 0 | 0 | 1 | -90 | 90 | 0.0015259 | 0.00038236 | -0.0015258 | -0.00038241
50 | 51 | 0.031068 | 0.011949 | 3.1353e-11 | 0 | 0 | 0 | 0 | 0 | 1 | -90 | 90 | 0.00080213 | 0.00020103 | -0.00080213 | -0.00020103
38 | 39 | 1.542 | 0.59308 | 1.5562e-09 | 0 | 0 | 0 | 0 | 0 | 1 | -90 | 90 | 0.023068 | 0.0057852 | -0.023059 | -0.0057819
39 | 41 | 2.0494 | 0.78822 | 2.0682e-09 | 0 | 0 | 0 | 0 | 0 | 1 | -90 | 90 | 0.022212 | 0.0055696 | -0.022201 | -0.0055656
41 | 52 | 0.57921 | 0.22277 | 5.8453e-10 | 0 | 0 | 0 | 0 | 0 | 1 | -90 | 90 | 0.020154 | 0.0050526 | -0.020152 | -0.0050517
52 | 53 | 1.6451 | 0.63275 | 1.6602e-09 | 0 | 0 | 0 | 0 | 0 | 1 | -90 | 90 | 0.017976 | 0.0045063 | -0.01797 | -0.0045042
53 | 54 | 2.0926 | 0.80485 | 2.1118e-09 | 0 | 0 | 0 | 0 | 0 | 1 | -90 | 90 | 0.0017222 | 0.00043143 | -0.0017222 | -0.00043161
58 | 59 | 2.5759 | 0.99074 | 2.5996e-09 | 0 | 0 | 0 | 0 | 0 | 1 | -90 | 90 | 0.0096743 | 0.002424 | -0.0096717 | -0.0024232
59 | 60 | 0.13388 | 0.051494 | 1.3511e-10 | 0 | 0 | 0 | 0 | 0 | 1 | -90 | 90 | 0.009004 | 0.0022559 | -0.0090039 | -0.0022559
60 | 61 | 2.3006 | 0.88483 | 2.3217e-09 | 0 | 0 | 0 | 0 | 0 | 1 | -90 | 90 | 0.0078342 | 0.0019627 | -0.0078327 | -0.0019624
61 | 62 | 1.1866 | 0.4564 | 1.1975e-09 | 0 | 0 | 0 | 0 | 0 | 1 | -90 | 90 | 0.0067241 | 0.0016845 | -0.0067235 | -0.0016844
62 | 63 | 1.7878 | 0.68763 | 1.8042e-09 | 0 | 0 | 0 | 0 | 0 | 1 | -90 | 90 | 0.0055805 | 0.0013979 | -0.0055799 | -0.0013979
63 | 64 | 0.92116 | 0.35429 | 9.2962e-10 | 0 | 0 | 0 | 0 | 0 | 1 | -90 | 90 | 0.0046263 | 0.0011589 | -0.0046261 | -0.0011589
64 | 69 | 5.2864 | 2.0332 | 5.3349e-09 | 0 | 0 | 0 | 0 | 0 | 1 | -90 | 90 | 0.0035232 | 0.0008825 | -0.0035225 | -0.00088276
69 | 70 | 0.67386 | 0.25918 | 6.8005e-10 | 0 | 0 | 0 | 0 | 0 | 1 | -90 | 90 | 0.0024241 | 0.00060747 | -0.002424 | -0.00060752
68 | 74 | 4.1837 | 1.6091 | 4.2221e-09 | 0 | 0 | 0 | 0 | 0 | 1 | -90 | 90 | 0.0024342 | 0.00060969 | -0.0024339 | -0.00061