## bus_data
BUS_I | BUS_TYPE | Pd | Qd | Gs | Bs | area | Vm | Va | baseKV | zone | Vmax | Vmin
1 | 1 | 0.0010984 | 0.00027529 | 0 | 0 | 1 | 0.9775 | -0.16372 | 0.4 | 1 | 1.1 | 0.9
2 | 1 | 0.0012001 | 0.00030078 | 0 | 0 | 1 | 0.97747 | -0.16393 | 0.4 | 1 | 1.1 | 0.9
3 | 1 | 0 | 0 | 0 | 0 | 1 | 0.97876 | -0.15464 | 0.4 | 1 | 1.1 | 0.9
5 | 1 | 0.00037422 | 9.3787e-05 | 0 | 0 | 1 | 0.97797 | -0.16063 | 0.4 | 1 | 1.1 | 0.9
6 | 1 | 0 | 0 | 0 | 0 | 1 | 0.98099 | -0.13803 | 0.4 | 1 | 1.1 | 0.9
7 | 1 | 0 | 0 | 0 | 0 | 1 | 0.97794 | -0.16086 | 0.4 | 1 | 1.1 | 0.9
133 | 1 | 0.00064373 | 0.00016133 | 0 | 0 | 1 | 0.98185 | -0.13158 | 0.4 | 1 | 1.1 | 0.9
92 | 1 | 0.00032356 | 8.1092e-05 | 0 | 0 | 1 | 0.97771 | -0.16259 | 0.4 | 1 | 1.1 | 0.9
8 | 1 | 0.00026095 | 6.5401e-05 | 0 | 0 | 1 | 0.987 | -0.092763 | 0.4 | 1 | 1.1 | 0.9
9 | 1 | 0.00027213 | 6.8202e-05 | 0 | 0 | 1 | 0.98706 | -0.09229 | 0.4 | 1 | 1.1 | 0.9
115 | 1 | 0.00039972 | 0.00010018 | 0 | 0 | 1 | 0.98713 | -0.091785 | 0.4 | 1 | 1.1 | 0.9
10 | 1 | 0.0083311 | 0.002088 | 0 | 0 | 1 | 0.99371 | -0.044287 | 0.4 | 1 | 1.1 | 0.9
11 | 1 | 0 | 0 | 0 | 0 | 1 | 0.99439 | -0.039512 | 0.4 | 1 | 1.1 | 0.9
12 | 1 | 0.0010494 | 0.00026299 | 0 | 0 | 1 | 0.99373 | -0.044163 | 0.4 | 1 | 1.1 | 0.9
13 | 1 | 0 | 0 | 0 | 0 | 1 | 0.9948 | -0.036638 | 0.4 | 1 | 1.1 | 0.9
125 | 1 | 0.0015215 | 0.00038132 | 0 | 0 | 1 | 0.9936 | -0.045121 | 0.4 | 1 | 1.1 | 0.9
124 | 1 | 0.0014877 | 0.00037285 | 0 | 0 | 1 | 0.9965 | -0.02464 | 0.4 | 1 | 1.1 | 0.9
122 | 1 | 0 | 0 | 0 | 0 | 1 | 0.99445 | -0.039104 | 0.4 | 1 | 1.1 | 0.9
31 | 1 | 0.00031376 | 7.8636e-05 | 0 | 0 | 1 | 0.98853 | -0.081863 | 0.4 | 1 | 1.1 | 0.9
108 | 1 | 0.00037307 | 9.3501e-05 | 0 | 0 | 1 | 0.9886 | -0.081392 | 0.4 | 1 | 1.1 | 0.9
88 | 1 | 9.1747e-05 | 2.2994e-05 | 0 | 0 | 1 | 0.97651 | -0.17177 | 0.4 | 1 | 1.1 | 0.9
89 | 1 | 9.7176e-05 | 2.4355e-05 | 0 | 0 | 1 | 0.97653 | -0.17165 | 0.4 | 1 | 1.1 | 0.9
90 | 1 | 0 | 0 | 0 | 0 | 1 | 0.97658 | -0.17121 | 0.4 | 1 | 1.1 | 0.9
94 | 1 | 0 | 0 | 0 | 0 | 1 | 0.97648 | -0.17199 | 0.4 | 1 | 1.1 | 0.9
93 | 1 | 0.00030796 | 7.7182e-05 | 0 | 0 | 1 | 0.9774 | -0.16494 | 0.4 | 1 | 1.1 | 0.9
91 | 1 | 0 | 0 | 0 | 0 | 1 | 0.97763 | -0.16322 | 0.4 | 1 | 1.1 | 0.9
96 | 1 | 7.3631e-05 | 1.8454e-05 | 0 | 0 | 1 | 0.97646 | -0.17213 | 0.4 | 1 | 1.1 | 0.9
97 | 1 | 0.00018837 | 4.7209e-05 | 0 | 0 | 1 | 0.97641 | -0.1725 | 0.4 | 1 | 1.1 | 0.9
101 | 1 | 0.00014039 | 3.5186e-05 | 0 | 0 | 1 | 0.97643 | -0.17238 | 0.4 | 1 | 1.1 | 0.9
98 | 1 | 0.00015309 | 3.8368e-05 | 0 | 0 | 1 | 0.97641 | -0.17252 | 0.4 | 1 | 1.1 | 0.9
99 | 1 | 0.00010605 | 2.6578e-05 | 0 | 0 | 1 | 0.97639 | -0.17263 | 0.4 | 1 | 1.1 | 0.9
100 | 1 | 0.00018477 | 4.6309e-05 | 0 | 0 | 1 | 0.97638 | -0.1727 | 0.4 | 1 | 1.1 | 0.9
102 | 1 | 8.5807e-05 | 2.1505e-05 | 0 | 0 | 1 | 0.97637 | -0.17278 | 0.4 | 1 | 1.1 | 0.9
107 | 1 | 7.0525e-05 | 1.7675e-05 | 0 | 0 | 1 | 0.97641 | -0.17246 | 0.4 | 1 | 1.1 | 0.9
103 | 1 | 7.659e-05 | 1.9195e-05 | 0 | 0 | 1 | 0.97635 | -0.17293 | 0.4 | 1 | 1.1 | 0.9
105 | 1 | 7.6526e-05 | 1.9179e-05 | 0 | 0 | 1 | 0.97641 | -0.17251 | 0.4 | 1 | 1.1 | 0.9
106 | 1 | 0.00010941 | 2.7422e-05 | 0 | 0 | 1 | 0.97641 | -0.17251 | 0.4 | 1 | 1.1 | 0.9
109 | 1 | 0.00035951 | 9.0101e-05 | 0 | 0 | 1 | 0.98877 | -0.080115 | 0.4 | 1 | 1.1 | 0.9
110 | 1 | 0 | 0 | 0 | 0 | 1 | 0.98889 | -0.079269 | 0.4 | 1 | 1.1 | 0.9
111 | 1 | 0 | 0 | 0 | 0 | 1 | 0.98891 | -0.079131 | 0.4 | 1 | 1.1 | 0.9
112 | 1 | 0.00040915 | 0.00010254 | 0 | 0 | 1 | 0.9892 | -0.076944 | 0.4 | 1 | 1.1 | 0.9
118 | 1 | 0.00034926 | 8.7533e-05 | 0 | 0 | 1 | 0.9893 | -0.076223 | 0.4 | 1 | 1.1 | 0.9
113 | 1 | 0.0002256 | 5.6542e-05 | 0 | 0 | 1 | 0.98734 | -0.090236 | 0.4 | 1 | 1.1 | 0.9
114 | 1 | 0 | 0 | 0 | 0 | 1 | 0.98742 | -0.089654 | 0.4 | 1 | 1.1 | 0.9
116 | 1 | 0.0028495 | 0.00071415 | 0 | 0 | 1 | 0.98749 | -0.089173 | 0.4 | 1 | 1.1 | 0.9
117 | 1 | 0.00092415 | 0.00023161 | 0 | 0 | 1 | 0.9879 | -0.086244 | 0.4 | 1 | 1.1 | 0.9
119 | 1 | 0 | 0 | 0 | 0 | 1 | 0.98952 | -0.074611 | 0.4 | 1 | 1.1 | 0.9
120 | 1 | 0.00050951 | 0.0001277 | 0 | 0 | 1 | 0.98988 | -0.071995 | 0.4 | 1 | 1.1 | 0.9
121 | 1 | 0.0014746 | 0.00036956 | 0 | 0 | 1 | 0.9926 | -0.052397 | 0.4 | 1 | 1.1 | 0.9
123 | 1 | 0.0017814 | 0.00044645 | 0 | 0 | 1 | 0.99435 | -0.039836 | 0.4 | 1 | 1.1 | 0.9
130 | 1 | 0.0016877 | 0.00042297 | 0 | 0 | 1 | 0.99836 | -0.011485 | 0.4 | 1 | 1.1 | 0.9
249 | 1 | 0.00081901 | 0.00020526 | 0 | 0 | 1 | 0.99349 | -0.045874 | 0.4 | 1 | 1.1 | 0.9
126 | 1 | 0.00039868 | 9.9919e-05 | 0 | 0 | 1 | 0.99672 | -0.023522 | 0.4 | 1 | 1.1 | 0.9
127 | 3 | 0 | 0 | 0 | 0 | 1 | 1 | 0 | 0.4 | 1 | 1.1 | 0.9
230 | 1 | 0 | 0 | 0 | 0 | 1 | 0.99218 | -0.056227 | 0.4 | 1 | 1.1 | 0.9
129 | 1 | 0 | 0 | 0 | 0 | 1 | 0.99944 | -0.0039313 | 0.4 | 1 | 1.1 | 0.9
131 | 1 | 0.0016607 | 0.00041622 | 0 | 0 | 1 | 0.99925 | -0.0052825 | 0.4 | 1 | 1.1 | 0.9
132 | 1 | 0.0020898 | 0.00052375 | 0 | 0 | 1 | 0.99943 | -0.0040297 | 0.4 | 1 | 1.1 | 0.9
252 | 1 | 0.00090531 | 0.00022689 | 0 | 0 | 1 | 0.99906 | -0.0066301 | 0.4 | 1 | 1.1 | 0.9
251 | 1 | 0.0019033 | 0.00047701 | 0 | 0 | 1 | 0.99939 | -0.004329 | 0.4 | 1 | 1.1 | 0.9
231 | 1 | 0 | 0 | 0 | 0 | 1 | 0.98204 | -0.13016 | 0.4 | 1 | 1.1 | 0.9
138 | 1 | 0.00025859 | 6.4809e-05 | 0 | 0 | 1 | 0.97117 | -0.21255 | 0.4 | 1 | 1.1 | 0.9
190 | 1 | 0.00042188 | 0.00010573 | 0 | 0 | 1 | 0.97159 | -0.20943 | 0.4 | 1 | 1.1 | 0.9
143 | 1 | 0.00040079 | 0.00010045 | 0 | 0 | 1 | 0.97115 | -0.21274 | 0.4 | 1 | 1.1 | 0.9
147 | 1 | 0 | 0 | 0 | 0 | 1 | 0.9777 | -0.16334 | 0.4 | 1 | 1.1 | 0.9
148 | 1 | 0 | 0 | 0 | 0 | 1 | 0.97789 | -0.16189 | 0.4 | 1 | 1.1 | 0.9
149 | 1 | 0.00057393 | 0.00014384 | 0 | 0 | 1 | 0.97745 | -0.16515 | 0.4 | 1 | 1.1 | 0.9
158 | 1 | 0 | 0 | 0 | 0 | 1 | 0.97859 | -0.15652 | 0.4 | 1 | 1.1 | 0.9
270 | 1 | 0.00080553 | 0.00020188 | 0 | 0 | 1 | 0.97766 | -0.16352 | 0.4 | 1 | 1.1 | 0.9
150 | 1 | 0.00056339 | 0.0001412 | 0 | 0 | 1 | 0.97515 | -0.18218 | 0.4 | 1 | 1.1 | 0.9
151 | 1 | 0.00043833 | 0.00010986 | 0 | 0 | 1 | 0.97524 | -0.1816 | 0.4 | 1 | 1.1 | 0.9
152 | 1 | 0 | 0 | 0 | 0 | 1 | 0.97534 | -0.18083 | 0.4 | 1 | 1.1 | 0.9
153 | 1 | 0 | 0 | 0 | 0 | 1 | 0.97541 | -0.18029 | 0.4 | 1 | 1.1 | 0.9
154 | 1 | 0.00044917 | 0.00011257 | 0 | 0 | 1 | 0.9753 | -0.18111 | 0.4 | 1 | 1.1 | 0.9
156 | 1 | 0.00033177 | 8.315e-05 | 0 | 0 | 1 | 0.97569 | -0.17825 | 0.4 | 1 | 1.1 | 0.9
155 | 1 | 0 | 0 | 0 | 0 | 1 | 0.97378 | -0.19283 | 0.4 | 1 | 1.1 | 0.9
159 | 1 | 0 | 0 | 0 | 0 | 1 | 0.97428 | -0.18896 | 0.4 | 1 | 1.1 | 0.9
162 | 1 | 0.00034064 | 8.5373e-05 | 0 | 0 | 1 | 0.9731 | -0.19805 | 0.4 | 1 | 1.1 | 0.9
157 | 1 | 0 | 0 | 0 | 0 | 1 | 0.97582 | -0.1773 | 0.4 | 1 | 1.1 | 0.9
160 | 1 | 0.0018452 | 0.00046245 | 0 | 0 | 1 | 0.9802 | -0.14442 | 0.4 | 1 | 1.1 | 0.9
161 | 1 | 0.0010398 | 0.0002606 | 0 | 0 | 1 | 0.97418 | -0.1897 | 0.4 | 1 | 1.1 | 0.9
272 | 1 | 0.00080995 | 0.00020299 | 0 | 0 | 1 | 0.98023 | -0.14413 | 0.4 | 1 | 1.1 | 0.9
163 | 1 | 0 | 0 | 0 | 0 | 1 | 0.974 | -0.19103 | 0.4 | 1 | 1.1 | 0.9
192 | 1 | 0 | 0 | 0 | 0 | 1 | 0.97198 | -0.20653 | 0.4 | 1 | 1.1 | 0.9
164 | 1 | 0.00058286 | 0.00014608 | 0 | 0 | 1 | 0.97398 | -0.19113 | 0.4 | 1 | 1.1 | 0.9
191 | 1 | 0.00046761 | 0.00011719 | 0 | 0 | 1 | 0.97163 | -0.20915 | 0.4 | 1 | 1.1 | 0.9
224 | 1 | 0.0010234 | 0.00025649 | 0 | 0 | 1 | 0.98753 | -0.090061 | 0.4 | 1 | 1.1 | 0.9
225 | 1 | 0.0015516 | 0.00038887 | 0 | 0 | 1 | 0.98853 | -0.082759 | 0.4 | 1 | 1.1 | 0.9
226 | 1 | 0.001813 | 0.00045438 | 0 | 0 | 1 | 0.98556 | -0.10436 | 0.4 | 1 | 1.1 | 0.9
269 | 1 | 8.9804e-05 | 2.2507e-05 | 0 | 0 | 1 | 0.98526 | -0.10685 | 0.4 | 1 | 1.1 | 0.9
229 | 1 | 0.0012044 | 0.00030185 | 0 | 0 | 1 | 0.99031 | -0.069745 | 0.4 | 1 | 1.1 | 0.9
227 | 1 | 0.00074003 | 0.00018547 | 0 | 0 | 1 | 0.98372 | -0.1178 | 0.4 | 1 | 1.1 | 0.9
228 | 1 | 0 | 0 | 0 | 0 | 1 | 0.98251 | -0.12673 | 0.4 | 1 | 1.1 | 0.9
235 | 1 | 0.00039665 | 9.941e-05 | 0 | 0 | 1 | 0.98245 | -0.12716 | 0.4 | 1 | 1.1 | 0.9
232 | 1 | 0.00069671 | 0.00017461 | 0 | 0 | 1 | 0.98229 | -0.12836 | 0.4 | 1 | 1.1 | 0.9
236 | 1 | 0.00065193 | 0.00016339 | 0 | 0 | 1 | 0.98229 | -0.12833 | 0.4 | 1 | 1.1 | 0.9
233 | 1 | 0.0016015 | 0.00040136 | 0 | 0 | 1 | 0.99717 | -0.020061 | 0.4 | 1 | 1.1 | 0.9
234 | 1 | 0 | 0 | 0 | 0 | 1 | 0.99726 | -0.019415 | 0.4 | 1 | 1.1 | 0.9
237 | 1 | 0 | 0 | 0 | 0 | 1 | 0.99807 | -0.013696 | 0.4 | 1 | 1.1 | 0.9
238 | 1 | 0 | 0 | 0 | 0 | 1 | 0.99791 | -0.014763 | 0.4 | 1 | 1.1 | 0.9
239 | 1 | 0.0002916 | 7.3081e-05 | 0 | 0 | 1 | 0.99861 | -0.0098596 | 0.4 | 1 | 1.1 | 0.9
242 | 1 | 0.00057526 | 0.00014417 | 0 | 0 | 1 | 0.99789 | -0.014905 | 0.4 | 1 | 1.1 | 0.9
240 | 1 | 0.00083661 | 0.00020967 | 0 | 0 | 1 | 0.9979 | -0.014878 | 0.4 | 1 | 1.1 | 0.9
259 | 1 | 0 | 0 | 0 | 0 | 1 | 0.99865 | -0.0095317 | 0.4 | 1 | 1.1 | 0.9
241 | 1 | 0.00050275 | 0.000126 | 0 | 0 | 1 | 0.99789 | -0.014941 | 0.4 | 1 | 1.1 | 0.9
243 | 1 | 0.0001885 | 4.7242e-05 | 0 | 0 | 1 | 0.99207 | -0.056033 | 0.4 | 1 | 1.1 | 0.9
244 | 1 | 0 | 0 | 0 | 0 | 1 | 0.9921 | -0.055861 | 0.4 | 1 | 1.1 | 0.9
246 | 1 | 0 | 0 | 0 | 0 | 1 | 0.99216 | -0.055363 | 0.4 | 1 | 1.1 | 0.9
247 | 1 | 0.0024184 | 0.00060612 | 0 | 0 | 1 | 0.99192 | -0.05709 | 0.4 | 1 | 1.1 | 0.9
248 | 1 | 0.00043758 | 0.00010967 | 0 | 0 | 1 | 0.99263 | -0.052018 | 0.4 | 1 | 1.1 | 0.9
264 | 1 | 0.00031602 | 7.9202e-05 | 0 | 0 | 1 | 0.99266 | -0.051819 | 0.4 | 1 | 1.1 | 0.9
250 | 1 | 0.00080809 | 0.00020253 | 0 | 0 | 1 | 0.99334 | -0.046965 | 0.4 | 1 | 1.1 | 0.9
253 | 1 | 0.0018873 | 0.000473 | 0 | 0 | 1 | 0.99326 | -0.047486 | 0.4 | 1 | 1.1 | 0.9
257 | 1 | 0.00029651 | 7.4311e-05 | 0 | 0 | 1 | 0.99872 | -0.0090116 | 0.4 | 1 | 1.1 | 0.9
254 | 1 | 0.0015879 | 0.00039797 | 0 | 0 | 1 | 0.99298 | -0.049524 | 0.4 | 1 | 1.1 | 0.9
255 | 1 | 0.0003205 | 8.0326e-05 | 0 | 0 | 1 | 0.9929 | -0.050071 | 0.4 | 1 | 1.1 | 0.9
256 | 1 | 0 | 0 | 0 | 0 | 1 | 0.99284 | -0.050472 | 0.4 | 1 | 1.1 | 0.9
260 | 1 | 0.00062905 | 0.00015766 | 0 | 0 | 1 | 0.99279 | -0.05083 | 0.4 | 1 | 1.1 | 0.9
261 | 1 | 0.00054932 | 0.00013767 | 0 | 0 | 1 | 0.99279 | -0.050845 | 0.4 | 1 | 1.1 | 0.9
258 | 1 | 0.00090862 | 0.00022772 | 0 | 0 | 1 | 0.9987 | -0.0091589 | 0.4 | 1 | 1.1 | 0.9
267 | 1 | 0.0003644 | 9.1327e-05 | 0 | 0 | 1 | 0.99864 | -0.0096086 | 0.4 | 1 | 1.1 | 0.9
262 | 1 | 0.00050296 | 0.00012605 | 0 | 0 | 1 | 0.99267 | -0.051707 | 0.4 | 1 | 1.1 | 0.9
263 | 1 | 0.00040101 | 0.0001005 | 0 | 0 | 1 | 0.99276 | -0.051074 | 0.4 | 1 | 1.1 | 0.9
265 | 1 | 0.00032859 | 8.2352e-05 | 0 | 0 | 1 | 0.99275 | -0.051143 | 0.4 | 1 | 1.1 | 0.9
266 | 1 | 0.00029494 | 7.392e-05 | 0 | 0 | 1 | 0.99274 | -0.051202 | 0.4 | 1 | 1.1 | 0.9
273 | 1 | 0.00074957 | 0.00018786 | 0 | 0 | 1 | 0.98039 | -0.143 | 0.4 | 1 | 1.1 | 0.9

## generator_data
GEN_BUS | PG | QG | QMAX | QMIN | VG | MBASE | GEN_STATUS | PMAX | PMIN
127 | 0.072796 | 0.018171 | 10 | -10 | 1 | 100 | 1 | 10 | 0

## branch_data
F_BUS | T_BUS | BR_R | BR_X | BR_B | RATE_A | RATE_B | RATE_C | TAP | SHIFT | BR_STATUS | ANGMIN | ANGMAX | P_in | Q_in | P_out | Q_out
1 | 2 | 2.1707 | 0.83487 | 2.1906e-09 | 0 | 0 | 0 | 0 | 0 | 1 | -90 | 90 | 0.0012001 | 0.00030059 | -0.0012001 | -0.00030078
1 | 3 | 48.8393 | 18.7843 | 4.9287e-08 | 0 | 0 | 0 | 0 | 0 | 1 | -90 | 90 | -0.0022986 | -0.00057588 | 0.0023014 | 0.00057227
3 | 5 | 28.7378 | 11.053 | 2.9001e-08 | 0 | 0 | 0 | 0 | 0 | 1 | -90 | 90 | 0.0024642 | 0.00059769 | -0.0024623 | -0.00059973
3 | 6 | 41.8384 | 16.0917 | 4.2222e-08 | 0 | 0 | 0 | 0 | 0 | 1 | -90 | 90 | -0.0047656 | -0.00117 | 0.0047762 | 0.0011699
5 | 7 | 1.2649 | 0.48648 | 1.2765e-09 | 0 | 0 | 0 | 0 | 0 | 1 | -90 | 90 | 0.0020881 | 0.00050594 | -0.002088 | -0.00050604
6 | 133 | 16.2535 | 6.2514 | 1.6403e-08 | 0 | 0 | 0 | 0 | 0 | 1 | -90 | 90 | -0.0047762 | -0.0011699 | 0.0047802 | 0.0011699
7 | 92 | 9.7353 | 3.7443 | 9.8246e-09 | 0 | 0 | 0 | 0 | 0 | 1 | -90 | 90 | 0.002088 | 0.00050604 | -0.0020875 | -0.0005068
133 | 231 | 3.1564 | 1.214 | 3.1853e-09 | 0 | 0 | 0 | 0 | 0 | 1 | -90 | 90 | -0.005424 | -0.0013313 | 0.005425 | 0.0013314
92 | 91 | 4.1828 | 1.6088 | 4.2212e-09 | 0 | 0 | 0 | 0 | 0 | 1 | -90 | 90 | 0.001764 | 0.00042571 | -0.0017638 | -0.00042605
8 | 9 | 22.2797 | 8.5691 | 2.2484e-08 | 0 | 0 | 0 | 0 | 0 | 1 | -90 | 90 | -0.00026095 | -6.5401e-05 | 0.00026097 | 6.3217e-05
9 | 115 | 11.5828 | 4.4549 | 1.1689e-08 | 0 | 0 | 0 | 0 | 0 | 1 | -90 | 90 | -0.0005331 | -0.00013142 | 0.00053313 | 0.00013029
115 | 113 | 20.3797 | 7.8384 | 2.0567e-08 | 0 | 0 | 0 | 0 | 0 | 1 | -90 | 90 | -0.00093285 | -0.00023047 | 0.00093305 | 0.00022854
10 | 11 | 7.3749 | 2.8365 | 7.4426e-09 | 0 | 0 | 0 | 0 | 0 | 1 | -90 | 90 | -0.0083311 | -0.002088 | 0.0083366 | 0.0020893
11 | 12 | 4.2375 | 1.6298 | 4.2764e-09 | 0 | 0 | 0 | 0 | 0 | 1 | -90 | 90 | 0.01408 | 0.003522 | -0.014071 | -0.0035189
11 | 13 | 1.6479 | 0.6338 | 1.663e-09 | 0 | 0 | 0 | 0 | 0 | 1 | -90 | 90 | -0.022417 | -0.0056113 | 0.022426 | 0.0056146
12 | 125 | 0.94205 | 0.36233 | 9.507e-10 | 0 | 0 | 0 | 0 | 0 | 1 | -90 | 90 | 0.013022 | 0.0032559 | -0.01302 | -0.0032554
13 | 124 | 4.6708 | 1.7965 | 4.7136e-09 | 0 | 0 | 0 | 0 | 0 | 1 | -90 | 90 | -0.03298 | -0.0082405 | 0.033035 | 0.008261
13 | 122 | 2.9708 | 1.1426 | 2.998e-09 | 0 | 0 | 0 | 0 | 0 | 1 | -90 | 90 | 0.010555 | 0.0026259 | -0.010551 | -0.0026249
125 | 249 | 0.83771 | 0.32219 | 8.4539e-10 | 0 | 0 | 0 | 0 | 0 | 1 | -90 | 90 | 0.011499 | 0.0028741 | -0.011497 | -0.0028737
124 | 130 | 4.9186 | 1.8918 | 4.9637e-09 | 0 | 0 | 0 | 0 | 0 | 1 | -90 | 90 | -0.034522 | -0.0086339 | 0.034585 | 0.0086575
122 | 123 | 5.2816 | 2.0314 | 5.3301e-09 | 0 | 0 | 0 | 0 | 0 | 1 | -90 | 90 | 0.0017816 | 0.000446 | -0.0017814 | -0.00044645
122 | 121 | 19.1956 | 7.3829 | 1.9372e-08 | 0 | 0 | 0 | 0 | 0 | 1 | -90 | 90 | 0.0087694 | 0.0021789 | -0.0087536 | -0.0021747
31 | 108 | 18.7117 | 7.1968 | 1.8883e-08 | 0 | 0 | 0 | 0 | 0 | 1 | -90 | 90 | -0.00031376 | -7.8636e-05 | 0.00031378 | 7.6799e-05
108 | 109 | 22.9407 | 8.8233 | 2.3151e-08 | 0 | 0 | 0 | 0 | 0 | 1 | -90 | 90 | -0.00068685 | -0.0001703 | 0.00068697 | 0.00016808
88 | 89 | 14.7346 | 5.6671 | 1.487e-08 | 0 | 0 | 0 | 0 | 0 | 1 | -90 | 90 | -9.1746e-05 | -2.2994e-05 | 9.1747e-05 | 2.1577e-05
89 | 90 | 26.2718 | 10.1045 | 2.6513e-08 | 0 | 0 | 0 | 0 | 0 | 1 | -90 | 90 | -0.00018892 | -4.5931e-05 | 0.00018893 | 4.3407e-05
90 | 94 | 7.4004 | 2.8463 | 7.4683e-09 | 0 | 0 | 0 | 0 | 0 | 1 | -90 | 90 | 0.0012654 | 0.00031081 | -0.0012652 | -0.00031147
90 | 93 | 50.3553 | 19.3674 | 5.0817e-08 | 0 | 0 | 0 | 0 | 0 | 1 | -90 | 90 | -0.0014543 | -0.00035421 | 0.0014555 | 0.00034982
94 | 96 | 3.5709 | 1.3734 | 3.6037e-09 | 0 | 0 | 0 | 0 | 0 | 1 | -90 | 90 | 0.00047051 | 0.00011616 | -0.0004705 | -0.0001165
94 | 97 | 7.6723 | 2.9509 | 7.7427e-09 | 0 | 0 | 0 | 0 | 0 | 1 | -90 | 90 | 0.00079473 | 0.0001953 | -0.00079468 | -0.00019602
93 | 91 | 11.366 | 4.3715 | 1.147e-08 | 0 | 0 | 0 | 0 | 0 | 1 | -90 | 90 | -0.0017634 | -0.000427 | 0.0017638 | 0.00042605
96 | 101 | 7.5142 | 2.8901 | 7.5832e-09 | 0 | 0 | 0 | 0 | 0 | 1 | -90 | 90 | 0.00039687 | 9.8049e-05 | -0.00039685 | -9.8767e-05
97 | 98 | 0.43434 | 0.16705 | 4.3833e-10 | 0 | 0 | 0 | 0 | 0 | 1 | -90 | 90 | 0.00060632 | 0.00014881 | -0.00060631 | -0.00014885
101 | 107 | 4.2105 | 1.6194 | 4.2491e-09 | 0 | 0 | 0 | 0 | 0 | 1 | -90 | 90 | 0.00025646 | 6.3581e-05 | -0.00025646 | -6.3985e-05
98 | 99 | 2.8836 | 1.1091 | 2.9101e-09 | 0 | 0 | 0 | 0 | 0 | 1 | -90 | 90 | 0.00045323 | 0.00011049 | -0.00045322 | -0.00011076
99 | 100 | 2.2292 | 0.8574 | 2.2497e-09 | 0 | 0 | 0 | 0 | 0 | 1 | -90 | 90 | 0.00034717 | 8.4183e-05 | -0.00034717 | -8.4396e-05
100 | 102 | 5.7106 | 2.1964 | 5.763e-09 | 0 | 0 | 0 | 0 | 0 | 1 | -90 | 90 | 0.0001624 | 3.8087e-05 | -0.0001624 | -3.8636e-05
102 | 103 | 21.4721 | 8.2585 | 2.1669e-08 | 0 | 0 | 0 | 0 | 0 | 1 | -90 | 90 | 7.6591e-05 | 1.713e-05 | -7.6589e-05 | -1.9196e-05
107 | 105 | 2.8764 | 1.1063 | 2.9028e-09 | 0 | 0 | 0 | 0 | 0 | 1 | -90 | 90 | 0.00018594 | 4.631e-05 | -0.00018594 | -4.6586e-05
105 | 106 | 0.15617 | 0.060067 | 1.5761e-10 | 0 | 0 | 0 | 0 | 0 | 1 | -90 | 90 | 0.00010941 | 2.7407e-05 | -0.00010941 | -2.7422e-05
109 | 110 | 9.9666 | 3.8333 | 1.0058e-08 | 0 | 0 | 0 | 0 | 0 | 1 | -90 | 90 | -0.0010465 | -0.00025818 | 0.0010466 | 0.00025724
110 | 111 | 1.6138 | 0.6207 | 1.6286e-09 | 0 | 0 | 0 | 0 | 0 | 1 | -90 | 90 | -0.0010466 | -0.00025724 | 0.0010466 | 0.00025709
111 | 112 | 25.4625 | 9.7933 | 2.5696e-08 | 0 | 0 | 0 | 0 | 0 | 1 | -90 | 90 | -0.0010466 | -0.00025709 | 0.0010469 | 0.0002547
112 | 118 | 6.0558 | 2.3291 | 6.1114e-09 | 0 | 0 | 0 | 0 | 0 | 1 | -90 | 90 | -0.0014561 | -0.00035724 | 0.0014562 | 0.00035669
118 | 119 | 10.9881 | 4.2262 | 1.1089e-08 | 0 | 0 | 0 | 0 | 0 | 1 | -90 | 90 | -0.0018055 | -0.00044423 | 0.0018059 | 0.00044329
113 | 114 | 6.1576 | 2.3683 | 6.2141e-09 | 0 | 0 | 0 | 0 | 0 | 1 | -90 | 90 | -0.0011587 | -0.00028508 | 0.0011587 | 0.00028451
114 | 116 | 5.0705 | 1.9502 | 5.1171e-09 | 0 | 0 | 0 | 0 | 0 | 1 | -90 | 90 | -0.0011587 | -0.00028451 | 0.0011588 | 0.00028404
116 | 117 | 9.1681 | 3.5262 | 9.2523e-09 | 0 | 0 | 0 | 0 | 0 | 1 | -90 | 90 | -0.0040083 | -0.00099819 | 0.0040099 | 0.00099791
117 | 119 | 29.6382 | 11.3993 | 2.991e-08 | 0 | 0 | 0 | 0 | 0 | 1 | -90 | 90 | -0.004934 | -0.0012295 | 0.0049419 | 0.0012296
119 | 120 | 4.8481 | 1.8646 | 4.8926e-09 | 0 | 0 | 0 | 0 | 0 | 1 | -90 | 90 | -0.0067478 | -0.0016729 | 0.0067501 | 0.0016733
120 | 121 | 33.8504 | 13.0194 | 3.4161e-08 | 0 | 0 | 0 | 0 | 0 | 1 | -90 | 90 | -0.0072597 | -0.001801 | 0.007279 | 0.0018051
130 | 127 | 4.1085 | 1.5802 | 4.1462e-09 | 0 | 0 | 0 | 0 | 0 | 1 | -90 | 90 | -0.036273 | -0.0090805 | 0.03633 | 0.0091022
249 | 250 | 1.3056 | 0.50214 | 1.3175e-09 | 0 | 0 | 0 | 0 | 0 | 1 | -90 | 90 | 0.010678 | 0.0026684 | -0.010677 | -0.0026679
126 | 127 | 12.2319 | 4.7046 | 3.7032e-08 | 0 | 0 | 0 | 0 | 0 | 1 | -90 | 90 | -0.024436 | -0.0060551 | 0.024514 | 0.0060814
126 | 230 | 17.1716 | 6.6045 | 5.1987e-08 | 0 | 0 | 0 | 0 | 0 | 1 | -90 | 90 | 0.024037 | 0.0059551 | -0.023931 | -0.0059195
127 | 129 | 4.2613 | 1.6389 | 4.3004e-09 | 0 | 0 | 0 | 0 | 0 | 1 | -90 | 90 | 0.011951 | 0.0029872 | -0.011945 | -0.0029851
230 | 229 | 7.0597 | 2.7153 | 2.1373e-08 | 0 | 0 | 0 | 0 | 0 | 1 | -90 | 90 | 0.023931 | 0.0059195 | -0.023888 | -0.0059049
129 | 131 | 2.1936 | 0.84369 | 2.2137e-09 | 0 | 0 | 0 | 0 | 0 | 1 | -90 | 90 | 0.0079517 | 0.0019846 | -0.0079502 | -0.0019842
129 | 132 | 0.32041 | 0.12323 | 3.2335e-10 | 0 | 0 | 0 | 0 | 0 | 1 | -90 | 90 | 0.0039932 | 0.0010006 | -0.0039932 | -0.0010006
131 | 252 | 2.7595 | 1.0613 | 2.7848e-09 | 0 | 0 | 0 | 0 | 0 | 1 | -90 | 90 | 0.0062895 | 0.001568 | -0.0062883 | -0.0015678
132 | 251 | 2.0452 | 0.78661 | 2.064e-09 | 0 | 0 | 0 | 0 | 0 | 1 | -90 | 90 | 0.0019034 | 0.00047683 | -0.0019033 | -0.00047701
252 | 257 | 5.6878 | 2.1876 | 5.74e-09 | 0 | 0 | 0 | 0 | 0 | 1 | -90 | 90 | 0.005383 | 0.0013409 | -0.0053812 | -0.0013408
231 | 232 | 4.0198 | 1.5461 | 4.0567e-09 | 0 | 0 | 0 | 0 | 0 | 1 | -90 | 90 | -0.005425 | -0.0013314 | 0.0054263 | 0.0013315
138 | 190 | 56.0288 | 21.5495 | 5.6543e-08 | 0 | 0 | 0 | 0 | 0 | 1 | -90 | 90 | -0.00065938 | -0.00016471 | 0.00065965 | 0.00015948
138 | 143 | 5.7648 | 2.2172 | 5.8177e-09 | 0 | 0 | 0 | 0 | 0 | 1 | -90 | 90 | 0.00040079 | 9.9904e-05 | -0.00040078 | -0.00010045
190 | 191 | 3.0447 | 1.1711 | 3.0727e-09 | 0 | 0 | 0 | 0 | 0 | 1 | -90 | 90 | -0.0010815 | -0.00026522 | 0.0010816 | 0.00026494
147 | 148 | 29.4815 | 11.3391 | 2.9752e-08 | 0 | 0 | 0 | 0 | 0 | 1 | -90 | 90 | -0.00057407 | -0.00014019 | 0.00057417 | 0.00013738
147 | 149 | 38.4536 | 14.7899 | 3.8806e-08 | 0 | 0 | 0 | 0 | 0 | 1 | -90 | 90 | 0.00057407 | 0.00014019 | -0.00057393 | -0.00014384
148 | 158 | 45.7262 | 17.587 | 4.6146e-08 | 0 | 0 | 0 | 0 | 0 | 1 | -90 | 90 | -0.0013799 | -0.00033693 | 0.0013808 | 0.00033289
148 | 270 | 24.9172 | 9.5835 | 2.5146e-08 | 0 | 0 | 0 | 0 | 0 | 1 | -90 | 90 | 0.00080569 | 0.00019955 | -0.00080551 | -0.00020188
158 | 160 | 21.4169 | 8.2373 | 4.3227e-08 | 0 | 0 | 0 | 0 | 0 | 1 | -90 | 90 | -0.0067016 | -0.0016332 | 0.0067122 | 0.0016331
158 | 157 | 46.5425 | 17.901 | 4.697e-08 | 0 | 0 | 0 | 0 | 0 | 1 | -90 | 90 | 0.0053207 | 0.0013003 | -0.0053061 | -0.0012992
150 | 151 | 12.7826 | 4.9164 | 1.29e-08 | 0 | 0 | 0 | 0 | 0 | 1 | -90 | 90 | -0.00056338 | -0.0001412 | 0.00056342 | 0.00013999
151 | 152 | 9.3094 | 3.5805 | 9.3948e-09 | 0 | 0 | 0 | 0 | 0 | 1 | -90 | 90 | -0.0010017 | -0.00024985 | 0.0010018 | 0.00024899
152 | 153 | 4.5779 | 1.7608 | 4.62e-09 | 0 | 0 | 0 | 0 | 0 | 1 | -90 | 90 | -0.001451 | -0.00036083 | 0.0014511 | 0.00036044
152 | 154 | 7.6832 | 2.9551 | 7.7537e-09 | 0 | 0 | 0 | 0 | 0 | 1 | -90 | 90 | 0.00044918 | 0.00011184 | -0.00044917 | -0.00011257
153 | 156 | 17.0606 | 6.5618 | 1.7217e-08 | 0 | 0 | 0 | 0 | 0 | 1 | -90 | 90 | -0.0014511 | -0.00036044 | 0.0014515 | 0.00035895
156 | 157 | 6.4981 | 2.4993 | 6.5577e-09 | 0 | 0 | 0 | 0 | 0 | 1 | -90 | 90 | -0.0017833 | -0.0004421 | 0.0017835 | 0.00044157
155 | 159 | 23.5658 | 9.0637 | 2.3782e-08 | 0 | 0 | 0 | 0 | 0 | 1 | -90 | 90 | -0.0018933 | -0.00045777 | 0.0018943 | 0.00045588
155 | 162 | 32.1536 | 12.3668 | 3.2449e-08 | 0 | 0 | 0 | 0 | 0 | 1 | -90 | 90 | 0.0018933 | 0.00045777 | -0.0018921 | -0.00046035
159 | 161 | 5.55 | 2.1346 | 5.6009e-09 | 0 | 0 | 0 | 0 | 0 | 1 | -90 | 90 | 0.0016229 | 0.0004034 | -0.0016228 | -0.00040387
159 | 157 | 39.0714 | 15.0274 | 3.943e-08 | 0 | 0 | 0 | 0 | 0 | 1 | -90 | 90 | -0.0035172 | -0.00085927 | 0.0035226 | 0.0008576
162 | 192 | 63.9696 | 24.6037 | 6.4557e-08 | 0 | 0 | 0 | 0 | 0 | 1 | -90 | 90 | 0.0015514 | 0.00037498 | -0.0015497 | -0.00038042
160 | 272 | 0.39899 | 0.15346 | 1.2079e-09 | 0 | 0 | 0 | 0 | 0 | 1 | -90 | 90 | -0.0085574 | -0.0020956 | 0.0085577 | 0.0020956
161 | 163 | 27.6247 | 10.6249 | 2.7878e-08 | 0 | 0 | 0 | 0 | 0 | 1 | -90 | 90 | 0.00058297 | 0.00014327 | -0.00058286 | -0.00014587
272 | 273 | 1.4594 | 0.56132 | 4.4185e-09 | 0 | 0 | 0 | 0 | 0 | 1 | -90 | 90 | -0.0093676 | -0.0022986 | 0.009369 | 0.0022987
163 | 164 | 2.2097 | 0.84988 | 2.23e-09 | 0 | 0 | 0 | 0 | 0 | 1 | -90 | 90 | 0.00058286 | 0.00014587 | -0.00058285 | -0.00014608
192 | 191 | 20.1801 | 7.7616 | 2.0365e-08 | 0 | 0 | 0 | 0 | 0 | 1 | -90 | 90 | 0.0015497 | 0.00038042 | -0.0015492 | -0.00038213
224 | 225 | 4.2742 | 1.6439 | 1.294e-08 | 0 | 0 | 0 | 0 | 0 | 1 | -90 | 90 | -0.021071 | -0.0051943 | 0.021092 | 0.005201
224 | 226 | 18.1843 | 6.994 | 1.8351e-08 | 0 | 0 | 0 | 0 | 0 | 1 | -90 | 90 | 0.0097679 | 0.0024198 | -0.009749 | -0.0024143
224 | 269 | 19.8941 | 7.6516 | 6.023e-08 | 0 | 0 | 0 | 0 | 0 | 1 | -90 | 90 | 0.01028 | 0.0025181 | -0.010257 | -0.0025151
225 | 229 | 7.1262 | 2.7409 | 2.1575e-08 | 0 | 0 | 0 | 0 | 0 | 1 | -90 | 90 | -0.022644 | -0.0055899 | 0.022683 | 0.005603
226 | 227 | 20.8233 | 8.009 | 2.1014e-08 | 0 | 0 | 0 | 0 | 0 | 1 | -90 | 90 | 0.007936 | 0.0019599 | -0.0079217 | -0.0019565
269 | 273 | 43.1753 | 16.6059 | 1.3071e-07 | 0 | 0 | 0 | 0 | 0 | 1 | -90 | 90 | 0.010167 | 0.0024927 | -0.010119 | -0.0024865
227 | 228 | 15.2098 | 5.8499 | 1.5349e-08 | 0 | 0 | 0 | 0 | 0 | 1 | -90 | 90 | 0.0071817 | 0.001771 | -0.0071731 | -0.0017692
228 | 235 | 0.73434 | 0.28244 | 7.4108e-10 | 0 | 0 | 0 | 0 | 0 | 1 | -90 | 90 | 0.0071731 | 0.0017692 | -0.0071727 | -0.0017691
235 | 236 | 2.1149 | 0.81341 | 2.1343e-09 | 0 | 0 | 0 | 0 | 0 | 1 | -90 | 90 | 0.006776 | 0.0016697 | -0.0067749 | -0.0016695
232 | 236 | 0.045581 | 0.017531 | 4.6e-11 | 0 | 0 | 0 | 0 | 0 | 1 | -90 | 90 | -0.006123 | -0.0015061 | 0.006123 | 0.0015061
233 | 234 | 5.2182 | 2.007 | 5.2661e-09 | 0 | 0 | 0 | 0 | 0 | 1 | -90 | 90 | -0.0016015 | -0.00040136 | 0.0016016 | 0.00040089
234 | 237 | 45.6995 | 17.5768 | 4.6119e-08 | 0 | 0 | 0 | 0 | 0 | 1 | -90 | 90 | -0.0016016 | -0.00040089 | 0.0016028 | 0.00039678
237 | 238 | 7.198 | 2.7685 | 7.264e-09 | 0 | 0 | 0 | 0 | 0 | 1 | -90 | 90 | 0.0019149 | 0.00047865 | -0.0019147 | -0.00047927
237 | 239 | 13.9546 | 5.3672 | 1.4083e-08 | 0 | 0 | 0 | 0 | 0 | 1 | -90 | 90 | -0.0035178 | -0.00087544 | 0.0035196 | 0.00087474
238 | 242 | 3.209 | 1.2342 | 3.2384e-09 | 0 | 0 | 0 | 0 | 0 | 1 | -90 | 90 | 0.00057527 | 0.00014386 | -0.00057526 | -0.00014417
238 | 240 | 1.1209 | 0.4311 | 1.1311e-09 | 0 | 0 | 0 | 0 | 0 | 1 | -90 | 90 | 0.0013394 | 0.00033541 | -0.0013394 | -0.00033551
239 | 259 | 1.1015 | 0.42365 | 1.1116e-09 | 0 | 0 | 0 | 0 | 0 | 1 | -90 | 90 | -0.0038112 | -0.00094782 | 0.0038114 | 0.00094778
240 | 241 | 1.617 | 0.62192 | 1.6318e-09 | 0 | 0 | 0 | 0 | 0 | 1 | -90 | 90 | 0.00050276 | 0.00012584 | -0.00050275 | -0.000126
259 | 267 | 2.734 | 1.0515 | 2.7591e-09 | 0 | 0 | 0 | 0 | 0 | 1 | -90 | 90 | 0.0003644 | 9.1053e-05 | -0.0003644 | -9.1327e-05
259 | 258 | 1.1438 | 0.43993 | 1.1543e-09 | 0 | 0 | 0 | 0 | 0 | 1 | -90 | 90 | -0.0041758 | -0.0010388 | 0.004176 | 0.0010388
243 | 244 | 11.4735 | 4.4129 | 1.1579e-08 | 0 | 0 | 0 | 0 | 0 | 1 | -90 | 90 | -0.0001885 | -4.7242e-05 | 0.0001885 | 4.6104e-05
244 | 246 | 30.6228 | 11.778 | 3.0904e-08 | 0 | 0 | 0 | 0 | 0 | 1 | -90 | 90 | -0.0001885 | -4.6104e-05 | 0.00018851 | 4.3066e-05
246 | 247 | 9.1432 | 3.5166 | 9.2271e-09 | 0 | 0 | 0 | 0 | 0 | 1 | -90 | 90 | 0.002419 | 0.00060543 | -0.0024184 | -0.00060612
246 | 248 | 16.1873 | 6.2259 | 1.6336e-08 | 0 | 0 | 0 | 0 | 0 | 1 | -90 | 90 | -0.0026075 | -0.0006485 | 0.0026087 | 0.00064735
248 | 264 | 0.8251 | 0.31735 | 8.3267e-10 | 0 | 0 | 0 | 0 | 0 | 1 | -90 | 90 | -0.0030463 | -0.00075702 | 0.0030464 | 0.00075697
264 | 262 | 0.42318 | 0.16276 | 4.2707e-10 | 0 | 0 | 0 | 0 | 0 | 1 | -90 | 90 | -0.0033624 | -0.00083617 | 0.0033625 | 0.00083615
250 | 253 | 0.67527 | 0.25972 | 6.8147e-10 | 0 | 0 | 0 | 0 | 0 | 1 | -90 | 90 | 0.0098686 | 0.0024654 | -0.0098679 | -0.0024652
253 | 254 | 3.2561 | 1.2523 | 3.286e-09 | 0 | 0 | 0 | 0 | 0 | 1 | -90 | 90 | 0.0079806 | 0.0019922 | -0.0079784 | -0.0019917
257 | 258 | 0.37218 | 0.14315 | 3.756e-10 | 0 | 0 | 0 | 0 | 0 | 1 | -90 | 90 | 0.0050847 | 0.0012665 | -0.0050846 | -0.0012665
254 | 255 | 1.0894 | 0.41899 | 1.0994e-09 | 0 | 0 | 0 | 0 | 0 | 1 | -90 | 90 | 0.0063905 | 0.0015937 | -0.00639 | -0.0015936
255 | 256 | 0.84126 | 0.32356 | 8.4898e-10 | 0 | 0 | 0 | 0 | 0 | 1 | -90 | 90 | 0.0060695 | 0.0015133 | -0.0060691 | -0.0015132
256 | 260 | 1.0093 | 0.38819 | 1.0186e-09 | 0 | 0 | 0 | 0 | 0 | 1 | -90 | 90 | 0.0044952 | 0.0011197 | -0.0044949 | -0.0011197
256 | 261 | 3.0279 | 1.1646 | 3.0557e-09 | 0 | 0 | 0 | 0 | 0 | 1 | -90 | 90 | 0.001574 | 0.00039351 | -0.0015739 | -0.00039378
260 | 262 | 2.8752 | 1.1059 | 2.9016e-09 | 0 | 0 | 0 | 0 | 0 | 1 | -90 | 90 | 0.0038659 | 0.00096209 | -0.0038654 | -0.0009622
261 | 263 | 2.8594 | 1.0998 | 2.8857e-09 | 0 | 0 | 0 | 0 | 0 | 1 | -90 | 90 | 0.0010246 | 0.00025611 | -0.0010246 | -0.00025638
263 | 265 | 1.4101 | 0.54233 | 1.423e-09 | 0 | 0 | 0 | 0 | 0 | 1 | -90 | 90 | 0.00062354 | 0.00015588 | -0.00062354 | -0.00015602
265 | 266 | 2.5657 | 0.98681 | 2.5892e-09 | 0 | 0 | 0 | 0 | 0 | 1 | -90 | 90 | 0.00029495 | 7.3666e-05 | -0.00029494 | -7.392e-05