## bus_data
BUS_I | BUS_TYPE | Pd | Qd | Gs | Bs | area | Vm | Va | baseKV | zone | Vmax | Vmin
1 | 1 | 0.006057 | 0.001518 | 0 | 0 | 1 | 0.99423 | -0.040532 | 0.4 | 1 | 1.1 | 0.9
8 | 1 | 0.0027292 | 0.000684 | 0 | 0 | 1 | 0.9949 | -0.035835 | 0.4 | 1 | 1.1 | 0.9
4 | 1 | 0 | 0 | 0 | 0 | 1 | 0.99591 | -0.028703 | 0.4 | 1 | 1.1 | 0.9
5 | 1 | 0.0010713 | 0.00026849 | 0 | 0 | 1 | 0.99858 | -0.0099603 | 0.4 | 1 | 1.1 | 0.9
6 | 1 | 0.0010215 | 0.00025602 | 0 | 0 | 1 | 0.99887 | -0.0079059 | 0.4 | 1 | 1.1 | 0.9
106 | 1 | 0.0029319 | 0.00073481 | 0 | 0 | 1 | 0.99832 | -0.011794 | 0.4 | 1 | 1.1 | 0.9
7 | 1 | 0 | 0 | 0 | 0 | 1 | 0.99924 | -0.0052888 | 0.4 | 1 | 1.1 | 0.9
105 | 3 | 0 | 0 | 0 | 0 | 1 | 1 | 0 | 0.4 | 1 | 1.1 | 0.9
19 | 1 | 0 | 0 | 0 | 0 | 1 | 0.99128 | -0.061068 | 0.4 | 1 | 1.1 | 0.9
17 | 1 | 0.0014515 | 0.00036379 | 0 | 0 | 1 | 0.9879 | -0.085002 | 0.4 | 1 | 1.1 | 0.9
18 | 1 | 0.001647 | 0.00041278 | 0 | 0 | 1 | 0.98699 | -0.091438 | 0.4 | 1 | 1.1 | 0.9
20 | 1 | 0 | 0 | 0 | 0 | 1 | 0.98682 | -0.092622 | 0.4 | 1 | 1.1 | 0.9
21 | 1 | 0.0016843 | 0.00042212 | 0 | 0 | 1 | 0.98667 | -0.093696 | 0.4 | 1 | 1.1 | 0.9
22 | 1 | 0.0038268 | 0.00095909 | 0 | 0 | 1 | 0.98594 | -0.098898 | 0.4 | 1 | 1.1 | 0.9
23 | 1 | 0.0016345 | 0.00040965 | 0 | 0 | 1 | 0.98606 | -0.098045 | 0.4 | 1 | 1.1 | 0.9
24 | 1 | 0.0038541 | 0.00096593 | 0 | 0 | 1 | 0.98581 | -0.099797 | 0.4 | 1 | 1.1 | 0.9

## generator_data
GEN_BUS | PG | QG | QMAX | QMIN | VG | MBASE | GEN_STATUS | PMAX | PMIN
105 | 0.028154 | 0.0070699 | 10 | -10 | 1 | 100 | 1 | 10 | 0

## branch_data
F_BUS | T_BUS | BR_R | BR_X | BR_B | RATE_A | RATE_B | RATE_C | TAP | SHIFT | BR_STATUS | ANGMIN | ANGMAX | P_in | Q_in | P_out | Q_out
1 | 8 | 9.9856 | 3.8406 | 1.0077e-08 | 0 | 0 | 0 | 0 | 0 | 1 | -90 | 90 | -0.006057 | -0.001518 | 0.006061 | 0.0015185
8 | 4 | 10.4633 | 4.0243 | 1.0559e-08 | 0 | 0 | 0 | 0 | 0 | 1 | -90 | 90 | -0.0087901 | -0.0022025 | 0.0087988 | 0.0022048
4 | 5 | 27.5529 | 10.5973 | 2.7806e-08 | 0 | 0 | 0 | 0 | 0 | 1 | -90 | 90 | -0.0087988 | -0.0022048 | 0.0088217 | 0.0022109
5 | 6 | 2.08 | 0.8 | 2.0991e-09 | 0 | 0 | 0 | 0 | 0 | 1 | -90 | 90 | -0.012826 | -0.0032136 | 0.012829 | 0.0032148
5 | 106 | 8.1135 | 3.1206 | 8.188e-09 | 0 | 0 | 0 | 0 | 0 | 1 | -90 | 90 | 0.0029327 | 0.00073428 | -0.0029319 | -0.00073481
6 | 7 | 2.4558 | 0.94454 | 2.4783e-09 | 0 | 0 | 0 | 0 | 0 | 1 | -90 | 90 | -0.013851 | -0.0034708 | 0.013856 | 0.0034725
7 | 105 | 4.9673 | 1.9105 | 5.0129e-09 | 0 | 0 | 0 | 0 | 0 | 1 | -90 | 90 | -0.013856 | -0.0034725 | 0.013866 | 0.0034759
105 | 19 | 55.6517 | 21.4045 | 5.6162e-08 | 0 | 0 | 0 | 0 | 0 | 1 | -90 | 90 | 0.014288 | 0.0035939 | -0.014167 | -0.0035531
19 | 17 | 21.5913 | 8.3043 | 2.1789e-08 | 0 | 0 | 0 | 0 | 0 | 1 | -90 | 90 | 0.014167 | 0.0035531 | -0.01412 | -0.0035372
17 | 18 | 6.4471 | 2.4797 | 6.5063e-09 | 0 | 0 | 0 | 0 | 0 | 1 | -90 | 90 | 0.012668 | 0.0031734 | -0.012657 | -0.0031697
18 | 20 | 1.3617 | 0.52373 | 1.3742e-09 | 0 | 0 | 0 | 0 | 0 | 1 | -90 | 90 | 0.01101 | 0.0027569 | -0.011008 | -0.0027563
20 | 21 | 1.8964 | 0.72938 | 1.9138e-09 | 0 | 0 | 0 | 0 | 0 | 1 | -90 | 90 | 0.0071782 | 0.001798 | -0.0071771 | -0.0017978
20 | 22 | 20.7443 | 7.9786 | 2.0935e-08 | 0 | 0 | 0 | 0 | 0 | 1 | -90 | 90 | 0.0038301 | 0.00095834 | -0.0038268 | -0.0009591
21 | 23 | 10.0263 | 3.8563 | 1.0118e-08 | 0 | 0 | 0 | 0 | 0 | 1 | -90 | 90 | 0.0054929 | 0.0013757 | -0.0054896 | -0.0013754
23 | 24 | 5.7537 | 2.213 | 5.8065e-09 | 0 | 0 | 0 | 0 | 0 | 1 | -90 | 90 | 0.003855 | 0.00096573 | -0.0038541 | -0.00096593