## bus_data
BUS_I | BUS_TYPE | Pd | Qd | Gs | Bs | area | Vm | Va | baseKV | zone | Vmax | Vmin
1 | 1 | 0.0015953 | 0.00039983 | 0 | 0 | 1 | 0.99121 | -0.061911 | 0.4 | 1 | 1.1 | 0.9
2 | 1 | 0.0023662 | 0.00059303 | 0 | 0 | 1 | 0.99136 | -0.060855 | 0.4 | 1 | 1.1 | 0.9
24 | 1 | 0.00051928 | 0.00013014 | 0 | 0 | 1 | 0.99295 | -0.049574 | 0.4 | 1 | 1.1 | 0.9
22 | 1 | 0.00081581 | 0.00020446 | 0 | 0 | 1 | 0.99342 | -0.046274 | 0.4 | 1 | 1.1 | 0.9
5 | 1 | 0.002098 | 0.00052581 | 0 | 0 | 1 | 0.99276 | -0.050837 | 0.4 | 1 | 1.1 | 0.9
6 | 1 | 0.0037265 | 0.00093396 | 0 | 0 | 1 | 0.99272 | -0.051174 | 0.4 | 1 | 1.1 | 0.9
10 | 1 | 0.00051648 | 0.00012944 | 0 | 0 | 1 | 0.99338 | -0.04648 | 0.4 | 1 | 1.1 | 0.9
8 | 1 | 0.00063443 | 0.000159 | 0 | 0 | 1 | 0.99343 | -0.046124 | 0.4 | 1 | 1.1 | 0.9
7 | 1 | 0 | 0 | 0 | 0 | 1 | 0.99372 | -0.044115 | 0.4 | 1 | 1.1 | 0.9
9 | 1 | 0 | 0 | 0 | 0 | 1 | 0.99447 | -0.038837 | 0.4 | 1 | 1.1 | 0.9
29 | 1 | 0.00084578 | 0.00021197 | 0 | 0 | 1 | 0.99459 | -0.03794 | 0.4 | 1 | 1.1 | 0.9
28 | 1 | 0.00023922 | 5.9955e-05 | 0 | 0 | 1 | 0.99425 | -0.040345 | 0.4 | 1 | 1.1 | 0.9
26 | 1 | 0 | 0 | 0 | 0 | 1 | 0.99426 | -0.040304 | 0.4 | 1 | 1.1 | 0.9
27 | 1 | 0 | 0 | 0 | 0 | 1 | 0.99476 | -0.036737 | 0.4 | 1 | 1.1 | 0.9
11 | 1 | 0.0025074 | 0.00062841 | 0 | 0 | 1 | 0.99285 | -0.050276 | 0.4 | 1 | 1.1 | 0.9
12 | 1 | 0.0002972 | 7.4486e-05 | 0 | 0 | 1 | 0.99302 | -0.049066 | 0.4 | 1 | 1.1 | 0.9
14 | 1 | 0.00052042 | 0.00013043 | 0 | 0 | 1 | 0.99309 | -0.048579 | 0.4 | 1 | 1.1 | 0.9
16 | 1 | 0 | 0 | 0 | 0 | 1 | 0.99322 | -0.047658 | 0.4 | 1 | 1.1 | 0.9
17 | 1 | 0.00052262 | 0.00013098 | 0 | 0 | 1 | 0.99327 | -0.047268 | 0.4 | 1 | 1.1 | 0.9
18 | 1 | 0.00068863 | 0.00017259 | 0 | 0 | 1 | 0.99331 | -0.047047 | 0.4 | 1 | 1.1 | 0.9
19 | 1 | 0 | 0 | 0 | 0 | 1 | 0.99332 | -0.046958 | 0.4 | 1 | 1.1 | 0.9
20 | 1 | 0.00053235 | 0.00013342 | 0 | 0 | 1 | 0.99347 | -0.045907 | 0.4 | 1 | 1.1 | 0.9
21 | 1 | 0.0005862 | 0.00014691 | 0 | 0 | 1 | 0.99328 | -0.047221 | 0.4 | 1 | 1.1 | 0.9
23 | 1 | 0 | 0 | 0 | 0 | 1 | 0.99353 | -0.045429 | 0.4 | 1 | 1.1 | 0.9
25 | 1 | 0.00048883 | 0.00012251 | 0 | 0 | 1 | 0.9942 | -0.0407 | 0.4 | 1 | 1.1 | 0.9
30 | 1 | 0.0027295 | 0.00068407 | 0 | 0 | 1 | 0.99526 | -0.033215 | 0.4 | 1 | 1.1 | 0.9
31 | 1 | 0 | 0 | 0 | 0 | 1 | 0.99558 | -0.030958 | 0.4 | 1 | 1.1 | 0.9
32 | 1 | 0 | 0 | 0 | 0 | 1 | 0.99574 | -0.02982 | 0.4 | 1 | 1.1 | 0.9
38 | 1 | 0.0052753 | 0.0013221 | 0 | 0 | 1 | 0.99554 | -0.031247 | 0.4 | 1 | 1.1 | 0.9
33 | 1 | 0.0028816 | 0.0007222 | 0 | 0 | 1 | 0.99633 | -0.025695 | 0.4 | 1 | 1.1 | 0.9
34 | 1 | 0 | 0 | 0 | 0 | 1 | 0.99709 | -0.020377 | 0.4 | 1 | 1.1 | 0.9
35 | 1 | 0.0043967 | 0.0011019 | 0 | 0 | 1 | 0.99653 | -0.024315 | 0.4 | 1 | 1.1 | 0.9
36 | 1 | 0.0024734 | 0.00061989 | 0 | 0 | 1 | 0.99672 | -0.022987 | 0.4 | 1 | 1.1 | 0.9
37 | 1 | 0.0019518 | 0.00048916 | 0 | 0 | 1 | 0.99826 | -0.012128 | 0.4 | 1 | 1.1 | 0.9
45 | 1 | 0.0016421 | 0.00041154 | 0 | 0 | 1 | 0.99547 | -0.031698 | 0.4 | 1 | 1.1 | 0.9
57 | 1 | 0.0046728 | 0.0011711 | 0 | 0 | 1 | 0.9958 | -0.029435 | 0.4 | 1 | 1.1 | 0.9
47 | 3 | 0.0026025 | 0.00065225 | 0 | 0 | 1 | 1 | 0 | 0.4 | 1 | 1.1 | 0.9
43 | 1 | 0.0029516 | 0.00073975 | 0 | 0 | 1 | 0.99535 | -0.032541 | 0.4 | 1 | 1.1 | 0.9
58 | 1 | 0.0036088 | 0.00090446 | 0 | 0 | 1 | 0.99538 | -0.032375 | 0.4 | 1 | 1.1 | 0.9
46 | 1 | 0.0027585 | 0.00069134 | 0 | 0 | 1 | 0.99957 | -0.002965 | 0.4 | 1 | 1.1 | 0.9
39 | 1 | 0.003468 | 0.00086916 | 0 | 0 | 1 | 0.99475 | -0.036814 | 0.4 | 1 | 1.1 | 0.9
40 | 1 | 0.0036999 | 0.00092728 | 0 | 0 | 1 | 0.9947 | -0.037169 | 0.4 | 1 | 1.1 | 0.9
41 | 1 | 0.0047732 | 0.0011963 | 0 | 0 | 1 | 0.99506 | -0.034644 | 0.4 | 1 | 1.1 | 0.9
42 | 1 | 0.0049193 | 0.0012329 | 0 | 0 | 1 | 0.99467 | -0.037344 | 0.4 | 1 | 1.1 | 0.9
44 | 1 | 0.0036354 | 0.00091113 | 0 | 0 | 1 | 0.99459 | -0.037915 | 0.4 | 1 | 1.1 | 0.9
48 | 1 | 0 | 0 | 0 | 0 | 1 | 0.99674 | -0.022653 | 0.4 | 1 | 1.1 | 0.9
49 | 1 | 0.0034555 | 0.00086604 | 0 | 0 | 1 | 0.99643 | -0.024866 | 0.4 | 1 | 1.1 | 0.9
50 | 1 | 0.0034198 | 0.00085709 | 0 | 0 | 1 | 0.99461 | -0.037512 | 0.4 | 1 | 1.1 | 0.9
51 | 1 | 0.0023512 | 0.00058928 | 0 | 0 | 1 | 0.99641 | -0.025013 | 0.4 | 1 | 1.1 | 0.9
55 | 1 | 0.0016005 | 0.00040112 | 0 | 0 | 1 | 0.99321 | -0.047346 | 0.4 | 1 | 1.1 | 0.9
52 | 1 | 0.002438 | 0.00061101 | 0 | 0 | 1 | 0.99633 | -0.025542 | 0.4 | 1 | 1.1 | 0.9
56 | 1 | 0.0072147 | 0.0018082 | 0 | 0 | 1 | 0.99066 | -0.065283 | 0.4 | 1 | 1.1 | 0.9
53 | 1 | 0.0080063 | 0.0020066 | 0 | 0 | 1 | 0.99603 | -0.027625 | 0.4 | 1 | 1.1 | 0.9
64 | 1 | 0.006652 | 0.0016671 | 0 | 0 | 1 | 0.99044 | -0.066851 | 0.4 | 1 | 1.1 | 0.9
65 | 1 | 0.006637 | 0.0016634 | 0 | 0 | 1 | 0.9886 | -0.079819 | 0.4 | 1 | 1.1 | 0.9
60 | 1 | 0.0025873 | 0.00064845 | 0 | 0 | 1 | 0.995 | -0.035035 | 0.4 | 1 | 1.1 | 0.9
59 | 1 | 0.0025209 | 0.0006318 | 0 | 0 | 1 | 0.99497 | -0.035271 | 0.4 | 1 | 1.1 | 0.9
61 | 1 | 0 | 0 | 0 | 0 | 1 | 0.99492 | -0.035621 | 0.4 | 1 | 1.1 | 0.9
62 | 1 | 0.0030395 | 0.00076178 | 0 | 0 | 1 | 0.99484 | -0.036162 | 0.4 | 1 | 1.1 | 0.9
63 | 1 | 0.0026785 | 0.00067129 | 0 | 0 | 1 | 0.99481 | -0.036383 | 0.4 | 1 | 1.1 | 0.9
74 | 1 | 0.0025248 | 0.00063278 | 0 | 0 | 1 | 0.99481 | -0.036396 | 0.4 | 1 | 1.1 | 0.9
78 | 1 | 0.0013469 | 0.00033756 | 0 | 0 | 1 | 0.99481 | -0.036387 | 0.4 | 1 | 1.1 | 0.9
66 | 1 | 0.012647 | 0.0031697 | 0 | 0 | 1 | 0.98833 | -0.081703 | 0.4 | 1 | 1.1 | 0.9
67 | 1 | 0.0052987 | 0.001328 | 0 | 0 | 1 | 0.98766 | -0.086442 | 0.4 | 1 | 1.1 | 0.9
68 | 1 | 0.0054064 | 0.001355 | 0 | 0 | 1 | 0.9872 | -0.089734 | 0.4 | 1 | 1.1 | 0.9
69 | 1 | 0 | 0 | 0 | 0 | 1 | 0.98685 | -0.092169 | 0.4 | 1 | 1.1 | 0.9
70 | 1 | 0.0038385 | 0.00096203 | 0 | 0 | 1 | 0.98651 | -0.094644 | 0.4 | 1 | 1.1 | 0.9
71 | 1 | 0.0056776 | 0.0014229 | 0 | 0 | 1 | 0.98672 | -0.093116 | 0.4 | 1 | 1.1 | 0.9
72 | 1 | 0.0044403 | 0.0011128 | 0 | 0 | 1 | 0.9862 | -0.096827 | 0.4 | 1 | 1.1 | 0.9
81 | 1 | 0.0076694 | 0.0019221 | 0 | 0 | 1 | 0.98658 | -0.094133 | 0.4 | 1 | 1.1 | 0.9
73 | 1 | 0.0033773 | 0.00084642 | 0 | 0 | 1 | 0.98603 | -0.098043 | 0.4 | 1 | 1.1 | 0.9
76 | 1 | 0.0055668 | 0.0013952 | 0 | 0 | 1 | 0.98602 | -0.098119 | 0.4 | 1 | 1.1 | 0.9
75 | 1 | 0 | 0 | 0 | 0 | 1 | 0.98597 | -0.098446 | 0.4 | 1 | 1.1 | 0.9
77 | 1 | 0.0021845 | 0.0005475 | 0 | 0 | 1 | 0.98592 | -0.098824 | 0.4 | 1 | 1.1 | 0.9

## generator_data
GEN_BUS | PG | QG | QMAX | QMIN | VG | MBASE | GEN_STATUS | PMAX | PMIN
47 | 0.19197 | 0.048288 | 10 | -10 | 1 | 100 | 1 | 10 | 0

## branch_data
F_BUS | T_BUS | BR_R | BR_X | BR_B | RATE_A | RATE_B | RATE_C | TAP | SHIFT | BR_STATUS | ANGMIN | ANGMAX | P_in | Q_in | P_out | Q_out
1 | 2 | 8.455 | 3.2519 | 8.5326e-09 | 0 | 0 | 0 | 0 | 0 | 1 | -90 | 90 | -0.0015953 | -0.00039983 | 0.0015956 | 0.00039908
2 | 24 | 36.3302 | 13.9732 | 3.6664e-08 | 0 | 0 | 0 | 0 | 0 | 1 | -90 | 90 | -0.0039618 | -0.00099211 | 0.0039679 | 0.00099087
24 | 22 | 9.3867 | 3.6103 | 9.4728e-09 | 0 | 0 | 0 | 0 | 0 | 1 | -90 | 90 | -0.0044872 | -0.001121 | 0.0044892 | 0.0011209
22 | 23 | 2.0358 | 0.78298 | 2.0544e-09 | 0 | 0 | 0 | 0 | 0 | 1 | -90 | 90 | -0.0053051 | -0.0013253 | 0.0053057 | 0.0013254
5 | 6 | 1.162 | 0.44691 | 1.1726e-09 | 0 | 0 | 0 | 0 | 0 | 1 | -90 | 90 | 0.0037267 | 0.00093391 | -0.0037265 | -0.00093396
5 | 10 | 9.6006 | 3.6925 | 9.6887e-09 | 0 | 0 | 0 | 0 | 0 | 1 | -90 | 90 | -0.0058247 | -0.0014597 | 0.0058282 | 0.0014601
10 | 8 | 0.7218 | 0.27762 | 7.2842e-10 | 0 | 0 | 0 | 0 | 0 | 1 | -90 | 90 | -0.0063447 | -0.0015896 | 0.006345 | 0.0015896
8 | 7 | 3.6985 | 1.4225 | 3.7324e-09 | 0 | 0 | 0 | 0 | 0 | 1 | -90 | 90 | -0.0069794 | -0.0017486 | 0.0069814 | 0.001749
7 | 9 | 9.7176 | 3.7375 | 9.8068e-09 | 0 | 0 | 0 | 0 | 0 | 1 | -90 | 90 | -0.0069814 | -0.001749 | 0.0069865 | 0.00175
9 | 29 | 1.6522 | 0.63548 | 1.6674e-09 | 0 | 0 | 0 | 0 | 0 | 1 | -90 | 90 | -0.0069865 | -0.00175 | 0.0069873 | 0.0017501
29 | 27 | 1.9777 | 0.76067 | 1.9959e-09 | 0 | 0 | 0 | 0 | 0 | 1 | -90 | 90 | -0.0078331 | -0.0019621 | 0.0078344 | 0.0019624
28 | 26 | 2.172 | 0.83538 | 2.1919e-09 | 0 | 0 | 0 | 0 | 0 | 1 | -90 | 90 | -0.00023922 | -5.9955e-05 | 0.00023922 | 5.9739e-05
26 | 27 | 3.9122 | 1.5047 | 3.9481e-09 | 0 | 0 | 0 | 0 | 0 | 1 | -90 | 90 | -0.011699 | -0.0029258 | 0.011705 | 0.0029276
26 | 25 | 0.44362 | 0.17062 | 4.4769e-10 | 0 | 0 | 0 | 0 | 0 | 1 | -90 | 90 | 0.01146 | 0.0028661 | -0.011459 | -0.0028659
27 | 30 | 2.3186 | 0.89175 | 2.3398e-09 | 0 | 0 | 0 | 0 | 0 | 1 | -90 | 90 | -0.019539 | -0.0048901 | 0.019549 | 0.0048935
11 | 12 | 6.1889 | 2.3803 | 6.2456e-09 | 0 | 0 | 0 | 0 | 0 | 1 | -90 | 90 | -0.0025074 | -0.00062841 | 0.0025078 | 0.00062796
12 | 14 | 2.2264 | 0.85632 | 2.2469e-09 | 0 | 0 | 0 | 0 | 0 | 1 | -90 | 90 | -0.002805 | -0.00070245 | 0.0028052 | 0.0007023
14 | 16 | 3.5497 | 1.3653 | 3.5822e-09 | 0 | 0 | 0 | 0 | 0 | 1 | -90 | 90 | -0.0033256 | -0.00083273 | 0.0033261 | 0.00083254
16 | 17 | 1.5044 | 0.57861 | 1.5182e-09 | 0 | 0 | 0 | 0 | 0 | 1 | -90 | 90 | -0.0033261 | -0.00083253 | 0.0033262 | 0.00083245
17 | 18 | 0.73454 | 0.28252 | 7.4128e-10 | 0 | 0 | 0 | 0 | 0 | 1 | -90 | 90 | -0.0038488 | -0.00096343 | 0.003849 | 0.00096341
18 | 19 | 0.25171 | 0.096811 | 2.5402e-10 | 0 | 0 | 0 | 0 | 0 | 1 | -90 | 90 | -0.0045376 | -0.001136 | 0.0045377 | 0.001136
19 | 20 | 2.6308 | 1.0118 | 2.6549e-09 | 0 | 0 | 0 | 0 | 0 | 1 | -90 | 90 | -0.0051239 | -0.0012823 | 0.0051246 | 0.0012824
19 | 21 | 5.7261 | 2.2024 | 5.7787e-09 | 0 | 0 | 0 | 0 | 0 | 1 | -90 | 90 | 0.00058622 | 0.00014635 | -0.0005862 | -0.00014691
20 | 23 | 1.0833 | 0.41666 | 1.0933e-09 | 0 | 0 | 0 | 0 | 0 | 1 | -90 | 90 | -0.005657 | -0.0014158 | 0.0056573 | 0.0014158
23 | 25 | 5.5241 | 2.1247 | 5.5748e-09 | 0 | 0 | 0 | 0 | 0 | 1 | -90 | 90 | -0.010963 | -0.0027412 | 0.01097 | 0.0027434
30 | 31 | 1.3048 | 0.50186 | 1.3168e-09 | 0 | 0 | 0 | 0 | 0 | 1 | -90 | 90 | -0.022278 | -0.0055776 | 0.022285 | 0.0055801
31 | 32 | 0.65819 | 0.25315 | 6.6423e-10 | 0 | 0 | 0 | 0 | 0 | 1 | -90 | 90 | -0.022285 | -0.0055801 | 0.022288 | 0.0055814
32 | 38 | 3.4909 | 1.3427 | 3.523e-09 | 0 | 0 | 0 | 0 | 0 | 1 | -90 | 90 | 0.0052764 | 0.0013222 | -0.0052753 | -0.0013221
32 | 33 | 1.9316 | 0.7429 | 1.9493e-09 | 0 | 0 | 0 | 0 | 0 | 1 | -90 | 90 | -0.027565 | -0.0069036 | 0.027581 | 0.0069094
33 | 34 | 2.2574 | 0.86821 | 2.2781e-09 | 0 | 0 | 0 | 0 | 0 | 1 | -90 | 90 | -0.030462 | -0.0076316 | 0.030485 | 0.00764
34 | 35 | 1.7283 | 0.66474 | 1.7442e-09 | 0 | 0 | 0 | 0 | 0 | 1 | -90 | 90 | 0.029543 | 0.0074104 | -0.029526 | -0.0074044
34 | 36 | 1.3271 | 0.51043 | 1.3393e-09 | 0 | 0 | 0 | 0 | 0 | 1 | -90 | 90 | 0.025497 | 0.0063947 | -0.025488 | -0.0063913
34 | 37 | 1.2517 | 0.48141 | 1.2631e-09 | 0 | 0 | 0 | 0 | 0 | 1 | -90 | 90 | -0.085525 | -0.021445 | 0.085622 | 0.021483
35 | 45 | 3.8013 | 1.462 | 3.8362e-09 | 0 | 0 | 0 | 0 | 0 | 1 | -90 | 90 | 0.02513 | 0.0063025 | -0.025104 | -0.006293
36 | 57 | 3.6264 | 1.3948 | 3.6596e-09 | 0 | 0 | 0 | 0 | 0 | 1 | -90 | 90 | 0.023015 | 0.0057714 | -0.022994 | -0.0057639
37 | 47 | 1.8043 | 0.69398 | 1.8209e-09 | 0 | 0 | 0 | 0 | 0 | 1 | -90 | 90 | -0.087574 | -0.021972 | 0.087722 | 0.022028
45 | 43 | 0.46408 | 0.17849 | 4.6834e-10 | 0 | 0 | 0 | 0 | 0 | 1 | -90 | 90 | 0.023462 | 0.0058815 | -0.023459 | -0.0058805
57 | 58 | 2.0726 | 0.79716 | 2.0916e-09 | 0 | 0 | 0 | 0 | 0 | 1 | -90 | 90 | 0.018321 | 0.0045927 | -0.018314 | -0.0045901
47 | 46 | 0.38349 | 0.1475 | 3.8701e-10 | 0 | 0 | 0 | 0 | 0 | 1 | -90 | 90 | 0.10165 | 0.025607 | -0.10161 | -0.025591
43 | 41 | 1.3232 | 0.50891 | 1.3353e-09 | 0 | 0 | 0 | 0 | 0 | 1 | -90 | 90 | 0.020508 | 0.0051407 | -0.020502 | -0.0051385
58 | 60 | 2.3335 | 0.8975 | 2.3549e-09 | 0 | 0 | 0 | 0 | 0 | 1 | -90 | 90 | 0.014705 | 0.0036856 | -0.0147 | -0.0036838
46 | 48 | 2.6097 | 1.0037 | 2.6336e-09 | 0 | 0 | 0 | 0 | 0 | 1 | -90 | 90 | 0.098848 | 0.0249 | -0.098576 | -0.024796
39 | 40 | 0.37371 | 0.14373 | 3.7714e-10 | 0 | 0 | 0 | 0 | 0 | 1 | -90 | 90 | 0.012256 | 0.0030715 | -0.012255 | -0.0030713
39 | 41 | 1.7793 | 0.68433 | 1.7956e-09 | 0 | 0 | 0 | 0 | 0 | 1 | -90 | 90 | -0.015724 | -0.0039406 | 0.015728 | 0.0039423
40 | 42 | 0.26401 | 0.10154 | 2.6643e-10 | 0 | 0 | 0 | 0 | 0 | 1 | -90 | 90 | 0.0085553 | 0.002144 | -0.008555 | -0.0021439
42 | 44 | 2.021 | 0.77732 | 2.0396e-09 | 0 | 0 | 0 | 0 | 0 | 1 | -90 | 90 | 0.0036357 | 0.00091104 | -0.0036354 | -0.00091113
48 | 49 | 1.7609 | 0.67727 | 1.7771e-09 | 0 | 0 | 0 | 0 | 0 | 1 | -90 | 90 | 0.016259 | 0.0040755 | -0.016254 | -0.0040738
48 | 50 | 2.35 | 0.90386 | 2.3716e-09 | 0 | 0 | 0 | 0 | 0 | 1 | -90 | 90 | 0.082317 | 0.02072 | -0.082147 | -0.020655
49 | 51 | 0.14922 | 0.057391 | 1.5058e-10 | 0 | 0 | 0 | 0 | 0 | 1 | -90 | 90 | 0.012799 | 0.0032077 | -0.012799 | -0.0032076
50 | 55 | 1.6177 | 0.62218 | 1.6325e-09 | 0 | 0 | 0 | 0 | 0 | 1 | -90 | 90 | 0.078727 | 0.019798 | -0.078619 | -0.019756
51 | 52 | 0.65418 | 0.25161 | 6.6018e-10 | 0 | 0 | 0 | 0 | 0 | 1 | -90 | 90 | 0.010447 | 0.0026184 | -0.010447 | -0.0026181
55 | 56 | 3.0001 | 1.1539 | 3.0277e-09 | 0 | 0 | 0 | 0 | 0 | 1 | -90 | 90 | 0.077018 | 0.019355 | -0.076827 | -0.019282
52 | 53 | 3.3629 | 1.2934 | 3.3937e-09 | 0 | 0 | 0 | 0 | 0 | 1 | -90 | 90 | 0.0080086 | 0.0020071 | -0.0080063 | -0.0020066
56 | 64 | 0.28867 | 0.11103 | 2.9132e-10 | 0 | 0 | 0 | 0 | 0 | 1 | -90 | 90 | 0.069612 | 0.017474 | -0.069597 | -0.017468
64 | 65 | 2.6356 | 1.0137 | 2.6598e-09 | 0 | 0 | 0 | 0 | 0 | 1 | -90 | 90 | 0.062945 | 0.015801 | -0.062832 | -0.015757
65 | 66 | 0.42711 | 0.16427 | 4.3103e-10 | 0 | 0 | 0 | 0 | 0 | 1 | -90 | 90 | 0.056195 | 0.014094 | -0.05618 | -0.014088
60 | 59 | 0.25178 | 0.09684 | 2.5409e-10 | 0 | 0 | 0 | 0 | 0 | 1 | -90 | 90 | 0.012112 | 0.0030353 | -0.012112 | -0.0030352
59 | 61 | 0.4696 | 0.18062 | 4.7391e-10 | 0 | 0 | 0 | 0 | 0 | 1 | -90 | 90 | 0.0095911 | 0.0024034 | -0.0095906 | -0.0024033
61 | 62 | 1.2541 | 0.48234 | 1.2656e-09 | 0 | 0 | 0 | 0 | 0 | 1 | -90 | 90 | 0.0055649 | 0.0013945 | -0.0055645 | -0.0013945
61 | 63 | 2.4395 | 0.93828 | 2.4619e-09 | 0 | 0 | 0 | 0 | 0 | 1 | -90 | 90 | 0.0040257 | 0.0010088 | -0.0040253 | -0.0010088
62 | 74 | 1.1944 | 0.4594 | 1.2054e-09 | 0 | 0 | 0 | 0 | 0 | 1 | -90 | 90 | 0.0025249 | 0.0006327 | -0.0025248 | -0.00063278
63 | 78 | 0.044446 | 0.017095 | 4.4854e-11 | 0 | 0 | 0 | 0 | 0 | 1 | -90 | 90 | 0.0013469 | 0.00033755 | -0.0013469 | -0.00033756
66 | 67 | 1.3861 | 0.53313 | 1.3988e-09 | 0 | 0 | 0 | 0 | 0 | 1 | -90 | 90 | 0.043533 | 0.010919 | -0.043504 | -0.010908
67 | 68 | 1.0955 | 0.42136 | 1.1056e-09 | 0 | 0 | 0 | 0 | 0 | 1 | -90 | 90 | 0.038206 | 0.0095799 | -0.038188 | -0.0095733
68 | 69 | 0.94321 | 0.36277 | 9.5187e-10 | 0 | 0 | 0 | 0 | 0 | 1 | -90 | 90 | 0.032782 | 0.0082184 | -0.032771 | -0.0082142
69 | 70 | 1.6161 | 0.62158 | 1.6309e-09 | 0 | 0 | 0 | 0 | 0 | 1 | -90 | 90 | 0.019421 | 0.0048683 | -0.019414 | -0.0048659
69 | 71 | 0.8994 | 0.34592 | 9.0765e-10 | 0 | 0 | 0 | 0 | 0 | 1 | -90 | 90 | 0.01335 | 0.0033459 | -0.013348 | -0.0033453
70 | 72 | 1.7771 | 0.68351 | 1.7934e-09 | 0 | 0 | 0 | 0 | 0 | 1 | -90 | 90 | 0.015576 | 0.0039039 | -0.015571 | -0.0039022
71 | 81 | 1.6812 | 0.64663 | 1.6967e-09 | 0 | 0 | 0 | 0 | 0 | 1 | -90 | 90 | 0.0076705 | 0.0019224 | -0.0076694 | -0.0019221
72 | 73 | 1.3835 | 0.53212 | 1.3962e-09 | 0 | 0 | 0 | 0 | 0 | 1 | -90 | 90 | 0.011131 | 0.0027894 | -0.011129 | -0.0027888
73 | 76 | 0.12293 | 0.04728 | 1.2406e-10 | 0 | 0 | 0 | 0 | 0 | 1 | -90 | 90 | 0.0077516 | 0.0019424 | -0.0077516 | -0.0019424
76 | 75 | 1.8982 | 0.73006 | 1.9156e-09 | 0 | 0 | 0 | 0 | 0 | 1 | -90 | 90 | 0.0021848 | 0.00054718 | -0.0021847 | -0.00054733
75 | 77 | 2.1857 | 0.84064 | 2.2057e-09 | 0 | 0 | 0 | 0 | 0 | 1 | -90 | 90 | 0.0021847 | 0.00054733 | -0.0021845 | -0.0005475