## bus_data
BUS_I | BUS_TYPE | Pd | Qd | Gs | Bs | area | Vm | Va | baseKV | zone | Vmax | Vmin
1 | 1 | 0.0022034 | 0.00055223 | 0 | 0 | 1 | 0.98855 | -0.08042 | 0.4 | 1 | 1.1 | 0.9
2 | 1 | 0 | 0 | 0 | 0 | 1 | 0.98868 | -0.079492 | 0.4 | 1 | 1.1 | 0.9
3 | 1 | 0 | 0 | 0 | 0 | 1 | 0.98908 | -0.076627 | 0.4 | 1 | 1.1 | 0.9
4 | 1 | 0.0014946 | 0.00037457 | 0 | 0 | 1 | 0.98855 | -0.080387 | 0.4 | 1 | 1.1 | 0.9
24 | 1 | 0.0025211 | 0.00063185 | 0 | 0 | 1 | 0.98892 | -0.077773 | 0.4 | 1 | 1.1 | 0.9
21 | 1 | 0 | 0 | 0 | 0 | 1 | 0.98979 | -0.071624 | 0.4 | 1 | 1.1 | 0.9
11 | 1 | 0.002059 | 0.00051605 | 0 | 0 | 1 | 0.98991 | -0.07074 | 0.4 | 1 | 1.1 | 0.9
19 | 1 | 0.0015759 | 0.00039496 | 0 | 0 | 1 | 0.98977 | -0.071724 | 0.4 | 1 | 1.1 | 0.9
5 | 1 | 0.00176 | 0.00044109 | 0 | 0 | 1 | 0.99856 | -0.010097 | 0.4 | 1 | 1.1 | 0.9
6 | 1 | 0.025274 | 0.0063344 | 0 | 0 | 1 | 0.99869 | -0.0092035 | 0.4 | 1 | 1.1 | 0.9
7 | 3 | 0 | 0 | 0 | 0 | 1 | 1 | 0 | 0.4 | 1 | 1.1 | 0.9
13 | 1 | 0.022715 | 0.005693 | 0 | 0 | 1 | 0.99812 | -0.013138 | 0.4 | 1 | 1.1 | 0.9
14 | 1 | 0.01929 | 0.0048345 | 0 | 0 | 1 | 0.99762 | -0.01655 | 0.4 | 1 | 1.1 | 0.9
15 | 1 | 0.05823 | 0.014594 | 0 | 0 | 1 | 0.99681 | -0.022349 | 0.4 | 1 | 1.1 | 0.9
22 | 1 | 0 | 0 | 0 | 0 | 1 | 0.99618 | -0.026654 | 0.4 | 1 | 1.1 | 0.9
8 | 1 | 0.011664 | 0.0029232 | 0 | 0 | 1 | 0.99011 | -0.069368 | 0.4 | 1 | 1.1 | 0.9
9 | 1 | 0.0012708 | 0.0003185 | 0 | 0 | 1 | 0.99008 | -0.069543 | 0.4 | 1 | 1.1 | 0.9
10 | 1 | 0.013276 | 0.0033272 | 0 | 0 | 1 | 0.99038 | -0.06742 | 0.4 | 1 | 1.1 | 0.9
12 | 1 | 0.016324 | 0.0040911 | 0 | 0 | 1 | 0.99077 | -0.064682 | 0.4 | 1 | 1.1 | 0.9
17 | 1 | 0.0022334 | 0.00055973 | 0 | 0 | 1 | 0.99109 | -0.062441 | 0.4 | 1 | 1.1 | 0.9
18 | 1 | 0 | 0 | 0 | 0 | 1 | 0.99298 | -0.049047 | 0.4 | 1 | 1.1 | 0.9

## generator_data
GEN_BUS | PG | QG | QMAX | QMIN | VG | MBASE | GEN_STATUS | PMAX | PMIN
7 | 0.18271 | 0.045895 | 10 | -10 | 1 | 100 | 1 | 10 | 0

## branch_data
F_BUS | T_BUS | BR_R | BR_X | BR_B | RATE_A | RATE_B | RATE_C | TAP | SHIFT | BR_STATUS | ANGMIN | ANGMAX | P_in | Q_in | P_out | Q_out
1 | 2 | 5.3545 | 2.0594 | 5.4036e-09 | 0 | 0 | 0 | 0 | 0 | 1 | -90 | 90 | -0.0022034 | -0.00055223 | 0.0022037 | 0.00055181
2 | 3 | 9.8345 | 3.7825 | 9.9247e-09 | 0 | 0 | 0 | 0 | 0 | 1 | -90 | 90 | -0.0036985 | -0.00092571 | 0.0036999 | 0.0009253
2 | 4 | 7.6121 | 2.9278 | 7.682e-09 | 0 | 0 | 0 | 0 | 0 | 1 | -90 | 90 | 0.0014947 | 0.00037389 | -0.0014946 | -0.00037457
3 | 24 | 5.7889 | 2.2265 | 5.842e-09 | 0 | 0 | 0 | 0 | 0 | 1 | -90 | 90 | 0.0025215 | 0.00063143 | -0.0025211 | -0.00063185
3 | 21 | 10.2168 | 3.9295 | 1.0311e-08 | 0 | 0 | 0 | 0 | 0 | 1 | -90 | 90 | -0.0062214 | -0.0015567 | 0.0062257 | 0.0015574
21 | 11 | 1.4414 | 0.55439 | 1.4546e-09 | 0 | 0 | 0 | 0 | 0 | 1 | -90 | 90 | -0.0078016 | -0.0019523 | 0.0078026 | 0.0019525
21 | 19 | 0.81097 | 0.31191 | 8.1842e-10 | 0 | 0 | 0 | 0 | 0 | 1 | -90 | 90 | 0.0015759 | 0.00039488 | -0.0015759 | -0.00039496
11 | 9 | 1.5456 | 0.59448 | 1.5598e-09 | 0 | 0 | 0 | 0 | 0 | 1 | -90 | 90 | -0.0098616 | -0.0024685 | 0.0098633 | 0.002469
5 | 6 | 6.5843 | 2.5324 | 6.6448e-09 | 0 | 0 | 0 | 0 | 0 | 1 | -90 | 90 | -0.00176 | -0.00044109 | 0.0017602 | 0.00044051
6 | 7 | 4.4275 | 1.7029 | 4.4681e-09 | 0 | 0 | 0 | 0 | 0 | 1 | -90 | 90 | -0.027035 | -0.0067749 | 0.027069 | 0.0067877
7 | 13 | 2.1101 | 0.81157 | 2.1294e-09 | 0 | 0 | 0 | 0 | 0 | 1 | -90 | 90 | 0.081167 | 0.020372 | -0.081019 | -0.020315
7 | 14 | 2.908 | 1.1185 | 2.9347e-09 | 0 | 0 | 0 | 0 | 0 | 1 | -90 | 90 | 0.074478 | 0.018736 | -0.074306 | -0.01867
13 | 15 | 2.0501 | 0.7885 | 2.0689e-09 | 0 | 0 | 0 | 0 | 0 | 1 | -90 | 90 | 0.058304 | 0.014622 | -0.05823 | -0.014594
14 | 22 | 2.3929 | 0.92034 | 2.4148e-09 | 0 | 0 | 0 | 0 | 0 | 1 | -90 | 90 | 0.055016 | 0.013836 | -0.054939 | -0.013806
22 | 18 | 5.2789 | 2.0303 | 5.3273e-09 | 0 | 0 | 0 | 0 | 0 | 1 | -90 | 90 | 0.054939 | 0.013806 | -0.054768 | -0.013741
8 | 9 | 0.20069 | 0.077189 | 2.0253e-10 | 0 | 0 | 0 | 0 | 0 | 1 | -90 | 90 | 0.011134 | 0.0027876 | -0.011134 | -0.0027875
8 | 10 | 1.0901 | 0.41928 | 1.1001e-09 | 0 | 0 | 0 | 0 | 0 | 1 | -90 | 90 | -0.022798 | -0.0057108 | 0.022804 | 0.005713
10 | 12 | 0.96959 | 0.37292 | 9.7848e-10 | 0 | 0 | 0 | 0 | 0 | 1 | -90 | 90 | -0.03608 | -0.0090402 | 0.036094 | 0.0090454
12 | 17 | 0.54686 | 0.21033 | 5.5188e-10 | 0 | 0 | 0 | 0 | 0 | 1 | -90 | 90 | -0.052417 | -0.013136 | 0.052433 | 0.013143
17 | 18 | 3.1413 | 1.2082 | 3.1702e-09 | 0 | 0 | 0 | 0 | 0 | 1 | -90 | 90 | -0.054667 | -0.013702 | 0.054768 | 0.013741