## bus_data
BUS_I | BUS_TYPE | Pd | Qd | Gs | Bs | area | Vm | Va | baseKV | zone | Vmax | Vmin
1 | 1 | 0.00073458 | 0.0001841 | 0 | 0 | 1 | 0.9954 | -0.032248 | 0.4 | 1 | 1.1 | 0.9
2 | 1 | 0 | 0 | 0 | 0 | 1 | 0.99561 | -0.030801 | 0.4 | 1 | 1.1 | 0.9
3 | 1 | 0.002531 | 0.00063432 | 0 | 0 | 1 | 0.99539 | -0.032329 | 0.4 | 1 | 1.1 | 0.9
4 | 1 | 0 | 0 | 0 | 0 | 1 | 0.99576 | -0.029737 | 0.4 | 1 | 1.1 | 0.9
6 | 1 | 0 | 0 | 0 | 0 | 1 | 0.99596 | -0.028318 | 0.4 | 1 | 1.1 | 0.9
5 | 1 | 0.0015788 | 0.00039569 | 0 | 0 | 1 | 0.9957 | -0.03013 | 0.4 | 1 | 1.1 | 0.9
7 | 1 | 0.0018854 | 0.00047252 | 0 | 0 | 1 | 0.996 | -0.028019 | 0.4 | 1 | 1.1 | 0.9
8 | 1 | 0.0042523 | 0.0010657 | 0 | 0 | 1 | 0.9963 | -0.025946 | 0.4 | 1 | 1.1 | 0.9
9 | 1 | 0.0039786 | 0.00099712 | 0 | 0 | 1 | 0.99657 | -0.024009 | 0.4 | 1 | 1.1 | 0.9
10 | 1 | 0.0018798 | 0.00047111 | 0 | 0 | 1 | 0.99668 | -0.023269 | 0.4 | 1 | 1.1 | 0.9
11 | 1 | 0 | 0 | 0 | 0 | 1 | 0.99768 | -0.016235 | 0.4 | 1 | 1.1 | 0.9
12 | 1 | 0.0060136 | 0.0015072 | 0 | 0 | 1 | 0.99736 | -0.018466 | 0.4 | 1 | 1.1 | 0.9
13 | 1 | 0.0035277 | 0.00088413 | 0 | 0 | 1 | 0.99732 | -0.018786 | 0.4 | 1 | 1.1 | 0.9
14 | 3 | 0.0026064 | 0.00065324 | 0 | 0 | 1 | 1 | 0 | 0.4 | 1 | 1.1 | 0.9
17 | 1 | 0.0026014 | 0.00065196 | 0 | 0 | 1 | 0.99725 | -0.019234 | 0.4 | 1 | 1.1 | 0.9
19 | 1 | 0.0042188 | 0.0010573 | 0 | 0 | 1 | 0.99715 | -0.01996 | 0.4 | 1 | 1.1 | 0.9
22 | 1 | 0 | 0 | 0 | 0 | 1 | 0.9999 | -0.00070775 | 0.4 | 1 | 1.1 | 0.9
15 | 1 | 0.0017631 | 0.00044187 | 0 | 0 | 1 | 0.99717 | -0.019789 | 0.4 | 1 | 1.1 | 0.9
18 | 1 | 0.0030307 | 0.00075957 | 0 | 0 | 1 | 0.99673 | -0.022946 | 0.4 | 1 | 1.1 | 0.9
23 | 1 | 0 | 0 | 0 | 0 | 1 | 0.99854 | -0.0102 | 0.4 | 1 | 1.1 | 0.9
24 | 1 | 0.0052855 | 0.0013247 | 0 | 0 | 1 | 0.99953 | -0.0032628 | 0.4 | 1 | 1.1 | 0.9
16 | 1 | 0.0019879 | 0.00049823 | 0 | 0 | 1 | 0.99717 | -0.019843 | 0.4 | 1 | 1.1 | 0.9
20 | 1 | 0.0022073 | 0.00055319 | 0 | 0 | 1 | 0.99635 | -0.025576 | 0.4 | 1 | 1.1 | 0.9
21 | 1 | 0.0022073 | 0.00055319 | 0 | 0 | 1 | 0.99634 | -0.025644 | 0.4 | 1 | 1.1 | 0.9
44 | 1 | 0.0022073 | 0.00055319 | 0 | 0 | 1 | 0.99621 | -0.026567 | 0.4 | 1 | 1.1 | 0.9
45 | 1 | 0.0022078 | 0.00055332 | 0 | 0 | 1 | 0.99617 | -0.02685 | 0.4 | 1 | 1.1 | 0.9
27 | 1 | 0 | 0 | 0 | 0 | 1 | 0.99813 | -0.013116 | 0.4 | 1 | 1.1 | 0.9
25 | 1 | 0.0064332 | 0.0016123 | 0 | 0 | 1 | 0.9983 | -0.011916 | 0.4 | 1 | 1.1 | 0.9
37 | 1 | 0.0037927 | 0.00095054 | 0 | 0 | 1 | 0.99931 | -0.0048663 | 0.4 | 1 | 1.1 | 0.9
33 | 1 | 0.0057045 | 0.0014297 | 0 | 0 | 1 | 0.99721 | -0.019497 | 0.4 | 1 | 1.1 | 0.9
32 | 1 | 0.0033796 | 0.00084701 | 0 | 0 | 1 | 0.99786 | -0.014994 | 0.4 | 1 | 1.1 | 0.9
26 | 1 | 0.0027806 | 0.00069688 | 0 | 0 | 1 | 0.99824 | -0.012294 | 0.4 | 1 | 1.1 | 0.9
38 | 1 | 0.0028193 | 0.00070658 | 0 | 0 | 1 | 0.99921 | -0.0055295 | 0.4 | 1 | 1.1 | 0.9
34 | 1 | 0.0017103 | 0.00042865 | 0 | 0 | 1 | 0.99705 | -0.020659 | 0.4 | 1 | 1.1 | 0.9
31 | 1 | 0.0043411 | 0.001088 | 0 | 0 | 1 | 0.99765 | -0.016449 | 0.4 | 1 | 1.1 | 0.9
28 | 1 | 0.0019835 | 0.00049712 | 0 | 0 | 1 | 0.99726 | -0.019179 | 0.4 | 1 | 1.1 | 0.9
29 | 1 | 0.0022076 | 0.00055327 | 0 | 0 | 1 | 0.99724 | -0.019318 | 0.4 | 1 | 1.1 | 0.9
30 | 1 | 0 | 0 | 0 | 0 | 1 | 0.99739 | -0.018282 | 0.4 | 1 | 1.1 | 0.9
41 | 1 | 0.0012631 | 0.00031656 | 0 | 0 | 1 | 0.99401 | -0.042041 | 0.4 | 1 | 1.1 | 0.9
43 | 1 | 0 | 0 | 0 | 0 | 1 | 0.99395 | -0.042486 | 0.4 | 1 | 1.1 | 0.9
40 | 1 | 0.0031498 | 0.00078943 | 0 | 0 | 1 | 0.99425 | -0.040311 | 0.4 | 1 | 1.1 | 0.9
47 | 1 | 0.0043571 | 0.001092 | 0 | 0 | 1 | 0.99383 | -0.043331 | 0.4 | 1 | 1.1 | 0.9
42 | 1 | 0.0028568 | 0.00071598 | 0 | 0 | 1 | 0.99446 | -0.038868 | 0.4 | 1 | 1.1 | 0.9
35 | 1 | 0.0041454 | 0.0010389 | 0 | 0 | 1 | 0.99625 | -0.026262 | 0.4 | 1 | 1.1 | 0.9
36 | 1 | 0 | 0 | 0 | 0 | 1 | 0.99594 | -0.02847 | 0.4 | 1 | 1.1 | 0.9
39 | 1 | 0.0024914 | 0.00062441 | 0 | 0 | 1 | 0.99529 | -0.032988 | 0.4 | 1 | 1.1 | 0.9
46 | 1 | 0.0014813 | 0.00037125 | 0 | 0 | 1 | 0.9961 | -0.027343 | 0.4 | 1 | 1.1 | 0.9

## generator_data
GEN_BUS | PG | QG | QMAX | QMIN | VG | MBASE | GEN_STATUS | PMAX | PMIN
14 | 0.11193 | 0.028085 | 10 | -10 | 1 | 100 | 1 | 10 | 0

## branch_data
F_BUS | T_BUS | BR_R | BR_X | BR_B | RATE_A | RATE_B | RATE_C | TAP | SHIFT | BR_STATUS | ANGMIN | ANGMAX | P_in | Q_in | P_out | Q_out
1 | 2 | 5.7169 | 2.1988 | 5.7693e-09 | 0 | 0 | 0 | 0 | 0 | 1 | -90 | 90 | -0.0032656 | -0.00081839 | 0.0032662 | 0.00081807
1 | 3 | 0.4147 | 0.1595 | 4.1851e-10 | 0 | 0 | 0 | 0 | 0 | 1 | -90 | 90 | 0.002531 | 0.00063429 | -0.002531 | -0.00063432
2 | 4 | 4.1978 | 1.6145 | 4.2364e-09 | 0 | 0 | 0 | 0 | 0 | 1 | -90 | 90 | -0.0032662 | -0.00081807 | 0.0032667 | 0.00081784
4 | 6 | 3.7749 | 1.4519 | 3.8096e-09 | 0 | 0 | 0 | 0 | 0 | 1 | -90 | 90 | -0.0048456 | -0.0012132 | 0.0048466 | 0.0012132
4 | 5 | 3.2092 | 1.2343 | 3.2386e-09 | 0 | 0 | 0 | 0 | 0 | 1 | -90 | 90 | 0.0015789 | 0.0003954 | -0.0015788 | -0.00039569
6 | 7 | 0.79528 | 0.30588 | 8.0258e-10 | 0 | 0 | 0 | 0 | 0 | 1 | -90 | 90 | -0.0048466 | -0.0012132 | 0.0048468 | 0.0012132
7 | 8 | 3.9729 | 1.528 | 4.0093e-09 | 0 | 0 | 0 | 0 | 0 | 1 | -90 | 90 | -0.0067322 | -0.0016857 | 0.0067341 | 0.0016861
8 | 9 | 2.278 | 0.87617 | 2.2989e-09 | 0 | 0 | 0 | 0 | 0 | 1 | -90 | 90 | -0.010986 | -0.0027518 | 0.010989 | 0.0027527
9 | 10 | 0.63879 | 0.24569 | 6.4465e-10 | 0 | 0 | 0 | 0 | 0 | 1 | -90 | 90 | -0.014968 | -0.0037499 | 0.014969 | 0.0037504
10 | 11 | 5.403 | 2.0781 | 5.4526e-09 | 0 | 0 | 0 | 0 | 0 | 1 | -90 | 90 | -0.016849 | -0.0042215 | 0.016866 | 0.0042273
11 | 12 | 2.3377 | 0.89913 | 2.3592e-09 | 0 | 0 | 0 | 0 | 0 | 1 | -90 | 90 | 0.012371 | 0.0031004 | -0.012367 | -0.0030992
11 | 13 | 1.5667 | 0.60257 | 1.5811e-09 | 0 | 0 | 0 | 0 | 0 | 1 | -90 | 90 | 0.021109 | 0.0052915 | -0.021101 | -0.0052888
11 | 14 | 4.1916 | 1.6122 | 4.2301e-09 | 0 | 0 | 0 | 0 | 0 | 1 | -90 | 90 | -0.050345 | -0.012619 | 0.050459 | 0.012662
12 | 17 | 1.5654 | 0.60207 | 1.5797e-09 | 0 | 0 | 0 | 0 | 0 | 1 | -90 | 90 | 0.0063534 | 0.0015921 | -0.0063527 | -0.001592
13 | 19 | 0.86552 | 0.33289 | 8.7346e-10 | 0 | 0 | 0 | 0 | 0 | 1 | -90 | 90 | 0.017574 | 0.0044047 | -0.017571 | -0.0044037
14 | 22 | 0.15691 | 0.060349 | 1.5835e-10 | 0 | 0 | 0 | 0 | 0 | 1 | -90 | 90 | 0.058866 | 0.014769 | -0.05886 | -0.014767
17 | 15 | 1.9153 | 0.73666 | 1.9329e-09 | 0 | 0 | 0 | 0 | 0 | 1 | -90 | 90 | 0.0037513 | 0.00093999 | -0.003751 | -0.00094007
19 | 18 | 2.896 | 1.1138 | 2.9225e-09 | 0 | 0 | 0 | 0 | 0 | 1 | -90 | 90 | 0.013352 | 0.0033463 | -0.013346 | -0.0033445
22 | 23 | 2.6354 | 1.0136 | 2.6595e-09 | 0 | 0 | 0 | 0 | 0 | 1 | -90 | 90 | 0.046957 | 0.011784 | -0.046895 | -0.01176
22 | 24 | 2.7945 | 1.0748 | 2.8201e-09 | 0 | 0 | 0 | 0 | 0 | 1 | -90 | 90 | 0.011903 | 0.0029832 | -0.011899 | -0.0029818
15 | 16 | 0.3488 | 0.13415 | 3.52e-10 | 0 | 0 | 0 | 0 | 0 | 1 | -90 | 90 | 0.001988 | 0.0004982 | -0.0019879 | -0.00049823
18 | 20 | 3.2972 | 1.2682 | 3.3275e-09 | 0 | 0 | 0 | 0 | 0 | 1 | -90 | 90 | 0.010316 | 0.0025849 | -0.010312 | -0.0025838
23 | 27 | 1.0062 | 0.387 | 1.0154e-09 | 0 | 0 | 0 | 0 | 0 | 1 | -90 | 90 | 0.037679 | 0.0094505 | -0.037663 | -0.0094447
23 | 25 | 2.4184 | 0.93015 | 2.4406e-09 | 0 | 0 | 0 | 0 | 0 | 1 | -90 | 90 | 0.0092162 | 0.0023097 | -0.009214 | -0.0023091
24 | 37 | 3.1534 | 1.2129 | 3.1824e-09 | 0 | 0 | 0 | 0 | 0 | 1 | -90 | 90 | 0.0066137 | 0.0016572 | -0.0066123 | -0.0016569
20 | 21 | 0.10791 | 0.041502 | 1.089e-10 | 0 | 0 | 0 | 0 | 0 | 1 | -90 | 90 | 0.0081047 | 0.0020306 | -0.0081046 | -0.0020306
21 | 44 | 2.0222 | 0.77775 | 2.0407e-09 | 0 | 0 | 0 | 0 | 0 | 1 | -90 | 90 | 0.0058973 | 0.0014774 | -0.0058966 | -0.0014773
44 | 45 | 0.99209 | 0.38157 | 1.0012e-09 | 0 | 0 | 0 | 0 | 0 | 1 | -90 | 90 | 0.0036893 | 0.00092413 | -0.0036892 | -0.00092418
45 | 46 | 4.2985 | 1.6533 | 4.338e-09 | 0 | 0 | 0 | 0 | 0 | 1 | -90 | 90 | 0.0014814 | 0.00037086 | -0.0014813 | -0.00037125
27 | 33 | 3.2194 | 1.2382 | 3.249e-09 | 0 | 0 | 0 | 0 | 0 | 1 | -90 | 90 | 0.025745 | 0.0064582 | -0.025722 | -0.0064498
27 | 32 | 2.0443 | 0.78628 | 2.0631e-09 | 0 | 0 | 0 | 0 | 0 | 1 | -90 | 90 | 0.011918 | 0.0029865 | -0.011915 | -0.0029855
25 | 26 | 1.7613 | 0.67742 | 1.7775e-09 | 0 | 0 | 0 | 0 | 0 | 1 | -90 | 90 | 0.0027807 | 0.00069676 | -0.0027806 | -0.00069688
37 | 38 | 3.0584 | 1.1763 | 3.0864e-09 | 0 | 0 | 0 | 0 | 0 | 1 | -90 | 90 | 0.0028196 | 0.00070637 | -0.0028193 | -0.00070658
33 | 34 | 0.75247 | 0.28941 | 7.5937e-10 | 0 | 0 | 0 | 0 | 0 | 1 | -90 | 90 | 0.020018 | 0.0050201 | -0.020015 | -0.005019
32 | 31 | 2.2089 | 0.84957 | 2.2291e-09 | 0 | 0 | 0 | 0 | 0 | 1 | -90 | 90 | 0.0085356 | 0.0021385 | -0.0085338 | -0.0021381
34 | 35 | 3.9656 | 1.5252 | 4.002e-09 | 0 | 0 | 0 | 0 | 0 | 1 | -90 | 90 | 0.018304 | 0.0045903 | -0.01829 | -0.0045852
31 | 30 | 5.6633 | 2.1782 | 5.7153e-09 | 0 | 0 | 0 | 0 | 0 | 1 | -90 | 90 | 0.0041927 | 0.0010501 | -0.0041916 | -0.0010502
28 | 29 | 0.81551 | 0.31366 | 8.23e-10 | 0 | 0 | 0 | 0 | 0 | 1 | -90 | 90 | 0.0022076 | 0.0005532 | -0.0022076 | -0.00055327
28 | 30 | 2.7704 | 1.0655 | 2.7958e-09 | 0 | 0 | 0 | 0 | 0 | 1 | -90 | 90 | -0.0041911 | -0.0010503 | 0.0041916 | 0.0010502
41 | 43 | 1.3116 | 0.50446 | 1.3236e-09 | 0 | 0 | 0 | 0 | 0 | 1 | -90 | 90 | 0.0043579 | 0.0010919 | -0.0043576 | -0.0010919
41 | 40 | 3.9595 | 1.5229 | 3.9959e-09 | 0 | 0 | 0 | 0 | 0 | 1 | -90 | 90 | -0.005621 | -0.0014085 | 0.0056223 | 0.0014086
43 | 47 | 2.4971 | 0.96041 | 2.52e-09 | 0 | 0 | 0 | 0 | 0 | 1 | -90 | 90 | 0.0043576 | 0.0010919 | -0.0043571 | -0.001092
40 | 42 | 2.1172 | 0.81431 | 2.1366e-09 | 0 | 0 | 0 | 0 | 0 | 1 | -90 | 90 | -0.0087721 | -0.002198 | 0.0087739 | 0.0021985
42 | 39 | 6.5157 | 2.506 | 6.5755e-09 | 0 | 0 | 0 | 0 | 0 | 1 | -90 | 90 | -0.011631 | -0.0029145 | 0.01164 | 0.0029174
35 | 36 | 2.0187 | 0.77642 | 2.0372e-09 | 0 | 0 | 0 | 0 | 0 | 1 | -90 | 90 | 0.014145 | 0.0035463 | -0.01414 | -0.0035448
36 | 39 | 4.1273 | 1.5874 | 4.1652e-09 | 0 | 0 | 0 | 0 | 0 | 1 | -90 | 90 | 0.01414 | 0.0035448 | -0.014132 | -0.0035419