## bus_data
BUS_I | BUS_TYPE | Pd | Qd | Gs | Bs | area | Vm | Va | baseKV | zone | Vmax | Vmin
6 | 1 | 0.00095191 | 0.00023857 | 0 | 0 | 1 | 0.99883 | -0.0082043 | 0.4 | 1 | 1.1 | 0.9
7 | 1 | 0 | 0 | 0 | 0 | 1 | 0.99902 | -0.0069121 | 0.4 | 1 | 1.1 | 0.9
9 | 1 | 0 | 0 | 0 | 0 | 1 | 0.99889 | -0.007763 | 0.4 | 1 | 1.1 | 0.9
10 | 3 | 0.0039889 | 0.00099972 | 0 | 0 | 1 | 1 | 0 | 0.4 | 1 | 1.1 | 0.9
13 | 1 | 0.0028036 | 0.00070264 | 0 | 0 | 1 | 0.99877 | -0.0086195 | 0.4 | 1 | 1.1 | 0.9
14 | 1 | 0.0020657 | 0.00051772 | 0 | 0 | 1 | 0.99864 | -0.0095234 | 0.4 | 1 | 1.1 | 0.9
15 | 1 | 0.004259 | 0.0010674 | 0 | 0 | 1 | 0.99768 | -0.016262 | 0.4 | 1 | 1.1 | 0.9
35 | 1 | 0.0017636 | 0.00044199 | 0 | 0 | 1 | 0.99852 | -0.010387 | 0.4 | 1 | 1.1 | 0.9
92 | 1 | 0.0027881 | 0.00069876 | 0 | 0 | 1 | 0.99766 | -0.016393 | 0.4 | 1 | 1.1 | 0.9
19 | 1 | 0.0016643 | 0.00041711 | 0 | 0 | 1 | 0.98755 | -0.087833 | 0.4 | 1 | 1.1 | 0.9
20 | 1 | 0 | 0 | 0 | 0 | 1 | 0.98741 | -0.088833 | 0.4 | 1 | 1.1 | 0.9
21 | 1 | 0.00067823 | 0.00016998 | 0 | 0 | 1 | 0.98785 | -0.085702 | 0.4 | 1 | 1.1 | 0.9
22 | 1 | 0.0035976 | 0.00090165 | 0 | 0 | 1 | 0.98732 | -0.08945 | 0.4 | 1 | 1.1 | 0.9
36 | 1 | 0.00086484 | 0.00021675 | 0 | 0 | 1 | 0.98993 | -0.070918 | 0.4 | 1 | 1.1 | 0.9
31 | 1 | 0.0044555 | 0.0011167 | 0 | 0 | 1 | 0.99652 | -0.024473 | 0.4 | 1 | 1.1 | 0.9
32 | 1 | 0 | 0 | 0 | 0 | 1 | 0.99834 | -0.011657 | 0.4 | 1 | 1.1 | 0.9
34 | 1 | 0.0022116 | 0.00055429 | 0 | 0 | 1 | 0.99841 | -0.011144 | 0.4 | 1 | 1.1 | 0.9
37 | 1 | 0 | 0 | 0 | 0 | 1 | 0.99039 | -0.067714 | 0.4 | 1 | 1.1 | 0.9
38 | 1 | 0 | 0 | 0 | 0 | 1 | 0.99247 | -0.052946 | 0.4 | 1 | 1.1 | 0.9
39 | 1 | 0.00036865 | 9.2393e-05 | 0 | 0 | 1 | 0.9932 | -0.047811 | 0.4 | 1 | 1.1 | 0.9
105 | 1 | 0.0010952 | 0.00027447 | 0 | 0 | 1 | 0.99329 | -0.047161 | 0.4 | 1 | 1.1 | 0.9
93 | 1 | 0.0025257 | 0.000633 | 0 | 0 | 1 | 0.99675 | -0.022773 | 0.4 | 1 | 1.1 | 0.9
94 | 1 | 0.0024194 | 0.00060636 | 0 | 0 | 1 | 0.99601 | -0.027948 | 0.4 | 1 | 1.1 | 0.9
95 | 1 | 0.010482 | 0.0026271 | 0 | 0 | 1 | 0.99551 | -0.031484 | 0.4 | 1 | 1.1 | 0.9
96 | 1 | 0.003909 | 0.00097968 | 0 | 0 | 1 | 0.99542 | -0.032093 | 0.4 | 1 | 1.1 | 0.9
97 | 1 | 0.00070873 | 0.00017762 | 0 | 0 | 1 | 0.99512 | -0.034214 | 0.4 | 1 | 1.1 | 0.9
98 | 1 | 0 | 0 | 0 | 0 | 1 | 0.995 | -0.035087 | 0.4 | 1 | 1.1 | 0.9
99 | 1 | 0.00082176 | 0.00020595 | 0 | 0 | 1 | 0.99471 | -0.037092 | 0.4 | 1 | 1.1 | 0.9
100 | 1 | 0.00073361 | 0.00018386 | 0 | 0 | 1 | 0.99495 | -0.03541 | 0.4 | 1 | 1.1 | 0.9
101 | 1 | 0.00071812 | 0.00017998 | 0 | 0 | 1 | 0.99451 | -0.038543 | 0.4 | 1 | 1.1 | 0.9
102 | 1 | 0.00067757 | 0.00016981 | 0 | 0 | 1 | 0.99428 | -0.040159 | 0.4 | 1 | 1.1 | 0.9
103 | 1 | 0.0010792 | 0.00027047 | 0 | 0 | 1 | 0.9939 | -0.042842 | 0.4 | 1 | 1.1 | 0.9
104 | 1 | 0.00060334 | 0.00015121 | 0 | 0 | 1 | 0.99378 | -0.043653 | 0.4 | 1 | 1.1 | 0.9

## generator_data
GEN_BUS | PG | QG | QMAX | QMIN | VG | MBASE | GEN_STATUS | PMAX | PMIN
10 | 0.05848 | 0.01467 | 10 | -10 | 1 | 100 | 1 | 10 | 0

## branch_data
F_BUS | T_BUS | BR_R | BR_X | BR_B | RATE_A | RATE_B | RATE_C | TAP | SHIFT | BR_STATUS | ANGMIN | ANGMAX | P_in | Q_in | P_out | Q_out
6 | 7 | 17.5224 | 6.7394 | 1.7683e-08 | 0 | 0 | 0 | 0 | 0 | 1 | -90 | 90 | -0.00095191 | -0.00023857 | 0.00095208 | 0.00023687
7 | 9 | 0.8294 | 0.319 | 8.3701e-10 | 0 | 0 | 0 | 0 | 0 | 1 | -90 | 90 | 0.013314 | 0.003334 | -0.013313 | -0.0033334
7 | 10 | 6.2883 | 2.4186 | 6.346e-09 | 0 | 0 | 0 | 0 | 0 | 1 | -90 | 90 | -0.014266 | -0.0035708 | 0.01428 | 0.0035754
9 | 13 | 3.968 | 1.5261 | 4.0044e-09 | 0 | 0 | 0 | 0 | 0 | 1 | -90 | 90 | 0.0028039 | 0.00070237 | -0.0028036 | -0.00070264
9 | 14 | 2.1726 | 0.83561 | 2.1925e-09 | 0 | 0 | 0 | 0 | 0 | 1 | -90 | 90 | 0.010509 | 0.0026311 | -0.010506 | -0.0026303
10 | 15 | 5.2722 | 2.0278 | 5.3205e-09 | 0 | 0 | 0 | 0 | 0 | 1 | -90 | 90 | 0.040211 | 0.010095 | -0.040121 | -0.01006
14 | 35 | 1.3257 | 0.50987 | 1.3378e-09 | 0 | 0 | 0 | 0 | 0 | 1 | -90 | 90 | 0.0084406 | 0.0021126 | -0.0084396 | -0.0021123
15 | 92 | 0.047548 | 0.018288 | 4.7985e-11 | 0 | 0 | 0 | 0 | 0 | 1 | -90 | 90 | 0.035862 | 0.008993 | -0.035861 | -0.0089928
35 | 34 | 1.4686 | 0.56483 | 1.482e-09 | 0 | 0 | 0 | 0 | 0 | 1 | -90 | 90 | 0.0066761 | 0.0016703 | -0.0066754 | -0.0016702
92 | 93 | 2.5017 | 0.96221 | 2.5247e-09 | 0 | 0 | 0 | 0 | 0 | 1 | -90 | 90 | 0.033073 | 0.008294 | -0.033044 | -0.008283
19 | 20 | 3.528 | 1.3569 | 3.5604e-09 | 0 | 0 | 0 | 0 | 0 | 1 | -90 | 90 | 0.0035984 | 0.0009014 | -0.0035979 | -0.00090156
19 | 21 | 5.141 | 1.9773 | 5.1882e-09 | 0 | 0 | 0 | 0 | 0 | 1 | -90 | 90 | -0.0052627 | -0.0013185 | 0.0052642 | 0.0013186
20 | 22 | 2.1775 | 0.8375 | 2.1975e-09 | 0 | 0 | 0 | 0 | 0 | 1 | -90 | 90 | 0.0035979 | 0.00090156 | -0.0035976 | -0.00090165
21 | 36 | 31.5986 | 12.1533 | 3.1889e-08 | 0 | 0 | 0 | 0 | 0 | 1 | -90 | 90 | -0.0059425 | -0.0014886 | 0.0059546 | 0.0014901
36 | 37 | 5.9819 | 2.3007 | 6.0368e-09 | 0 | 0 | 0 | 0 | 0 | 1 | -90 | 90 | -0.0068195 | -0.0017069 | 0.0068225 | 0.0017074
31 | 32 | 37.1585 | 14.2917 | 3.7499e-08 | 0 | 0 | 0 | 0 | 0 | 1 | -90 | 90 | -0.0044555 | -0.0011167 | 0.0044634 | 0.001116
32 | 34 | 1.4856 | 0.5714 | 1.4993e-09 | 0 | 0 | 0 | 0 | 0 | 1 | -90 | 90 | -0.0044634 | -0.001116 | 0.0044637 | 0.0011159
37 | 38 | 27.5995 | 10.6152 | 2.7853e-08 | 0 | 0 | 0 | 0 | 0 | 1 | -90 | 90 | -0.0068225 | -0.0017074 | 0.0068364 | 0.0017101
38 | 39 | 9.6051 | 3.6943 | 9.6932e-09 | 0 | 0 | 0 | 0 | 0 | 1 | -90 | 90 | -0.0068364 | -0.0017101 | 0.0068412 | 0.001711
39 | 105 | 1.1535 | 0.44367 | 1.1641e-09 | 0 | 0 | 0 | 0 | 0 | 1 | -90 | 90 | -0.0072099 | -0.0018034 | 0.0072105 | 0.0018035
105 | 104 | 5.4128 | 2.0818 | 5.4624e-09 | 0 | 0 | 0 | 0 | 0 | 1 | -90 | 90 | -0.0083057 | -0.002078 | 0.0083097 | 0.002079
93 | 94 | 2.1935 | 0.84364 | 2.2136e-09 | 0 | 0 | 0 | 0 | 0 | 1 | -90 | 90 | 0.030518 | 0.00765 | -0.030496 | -0.0076418
94 | 95 | 1.626 | 0.6254 | 1.641e-09 | 0 | 0 | 0 | 0 | 0 | 1 | -90 | 90 | 0.028077 | 0.0070355 | -0.028063 | -0.0070304
95 | 96 | 0.44652 | 0.17174 | 4.5062e-10 | 0 | 0 | 0 | 0 | 0 | 1 | -90 | 90 | 0.017581 | 0.0044033 | -0.017579 | -0.0044027
96 | 97 | 1.9986 | 0.76868 | 2.0169e-09 | 0 | 0 | 0 | 0 | 0 | 1 | -90 | 90 | 0.01367 | 0.0034231 | -0.013666 | -0.0034217
97 | 98 | 0.86723 | 0.33355 | 8.7519e-10 | 0 | 0 | 0 | 0 | 0 | 1 | -90 | 90 | 0.012958 | 0.0032441 | -0.012956 | -0.0032436
98 | 99 | 2.1111 | 0.81197 | 2.1305e-09 | 0 | 0 | 0 | 0 | 0 | 1 | -90 | 90 | 0.012222 | 0.0030603 | -0.012219 | -0.0030592
98 | 100 | 5.6701 | 2.1808 | 5.7221e-09 | 0 | 0 | 0 | 0 | 0 | 1 | -90 | 90 | 0.00073364 | 0.00018331 | -0.00073361 | -0.00018386
99 | 101 | 1.6379 | 0.62996 | 1.6529e-09 | 0 | 0 | 0 | 0 | 0 | 1 | -90 | 90 | 0.011397 | 0.0028532 | -0.011395 | -0.0028525
101 | 102 | 1.9448 | 0.74799 | 1.9626e-09 | 0 | 0 | 0 | 0 | 0 | 1 | -90 | 90 | 0.010677 | 0.0026725 | -0.010675 | -0.0026718
102 | 103 | 3.4458 | 1.3253 | 3.4774e-09 | 0 | 0 | 0 | 0 | 0 | 1 | -90 | 90 | 0.0099969 | 0.002502 | -0.0099932 | -0.0025009
103 | 104 | 1.1669 | 0.44882 | 1.1776e-09 | 0 | 0 | 0 | 0 | 0 | 1 | -90 | 90 | 0.0089141 | 0.0022305 | -0.0089131 | -0.0022302