## bus_data
BUS_I | BUS_TYPE | Pd | Qd | Gs | Bs | area | Vm | Va | baseKV | zone | Vmax | Vmin
31 | 1 | 0.0035806 | 0.00089739 | 0 | 0 | 1 | 0.99387 | -0.042581 | 0.4 | 1 | 1.1 | 0.9
32 | 1 | 0.0044852 | 0.0011241 | 0 | 0 | 1 | 0.99423 | -0.040033 | 0.4 | 1 | 1.1 | 0.9
33 | 1 | 0.0047919 | 0.001201 | 0 | 0 | 1 | 0.99453 | -0.037976 | 0.4 | 1 | 1.1 | 0.9
34 | 1 | 0.0030781 | 0.00077146 | 0 | 0 | 1 | 0.9947 | -0.03677 | 0.4 | 1 | 1.1 | 0.9
35 | 1 | 0.0011186 | 0.00028035 | 0 | 0 | 1 | 0.99511 | -0.03386 | 0.4 | 1 | 1.1 | 0.9
36 | 1 | 0.0017006 | 0.00042621 | 0 | 0 | 1 | 0.99513 | -0.03371 | 0.4 | 1 | 1.1 | 0.9
37 | 1 | 0.0016709 | 0.00041877 | 0 | 0 | 1 | 0.99544 | -0.031574 | 0.4 | 1 | 1.1 | 0.9
38 | 1 | 0 | 0 | 0 | 0 | 1 | 0.99574 | -0.029406 | 0.4 | 1 | 1.1 | 0.9
39 | 1 | 0.0012693 | 0.00031812 | 0 | 0 | 1 | 0.99424 | -0.039803 | 0.4 | 1 | 1.1 | 0.9
40 | 1 | 0.0020162 | 0.0005053 | 0 | 0 | 1 | 0.99937 | -0.0043619 | 0.4 | 1 | 1.1 | 0.9
44 | 1 | 0 | 0 | 0 | 0 | 1 | 0.99244 | -0.052318 | 0.4 | 1 | 1.1 | 0.9
41 | 3 | 0.014089 | 0.0035311 | 0 | 0 | 1 | 1 | 0 | 0.4 | 1 | 1.1 | 0.9
49 | 1 | 0.0015904 | 0.00039859 | 0 | 0 | 1 | 0.98975 | -0.071039 | 0.4 | 1 | 1.1 | 0.9
48 | 1 | 0.0021601 | 0.00054137 | 0 | 0 | 1 | 0.99217 | -0.054197 | 0.4 | 1 | 1.1 | 0.9
42 | 1 | 0.0059059 | 0.0014802 | 0 | 0 | 1 | 0.99727 | -0.019116 | 0.4 | 1 | 1.1 | 0.9
43 | 1 | 0.013707 | 0.0034352 | 0 | 0 | 1 | 0.99705 | -0.020675 | 0.4 | 1 | 1.1 | 0.9
60 | 1 | 0.0023075 | 0.00057832 | 0 | 0 | 1 | 0.99683 | -0.02221 | 0.4 | 1 | 1.1 | 0.9
61 | 1 | 0.0060543 | 0.0015174 | 0 | 0 | 1 | 0.99678 | -0.022577 | 0.4 | 1 | 1.1 | 0.9
50 | 1 | 0.0016321 | 0.00040903 | 0 | 0 | 1 | 0.98753 | -0.086549 | 0.4 | 1 | 1.1 | 0.9
47 | 1 | 0.003044 | 0.0007629 | 0 | 0 | 1 | 0.99203 | -0.055183 | 0.4 | 1 | 1.1 | 0.9
45 | 1 | 0.0029376 | 0.00073622 | 0 | 0 | 1 | 0.99184 | -0.056559 | 0.4 | 1 | 1.1 | 0.9
46 | 1 | 0.0027611 | 0.000692 | 0 | 0 | 1 | 0.99182 | -0.056675 | 0.4 | 1 | 1.1 | 0.9
51 | 1 | 0.0023093 | 0.00057876 | 0 | 0 | 1 | 0.98642 | -0.094283 | 0.4 | 1 | 1.1 | 0.9
52 | 1 | 0.0016719 | 0.00041903 | 0 | 0 | 1 | 0.98611 | -0.096521 | 0.4 | 1 | 1.1 | 0.9
53 | 1 | 0.0012302 | 0.00030833 | 0 | 0 | 1 | 0.98405 | -0.11095 | 0.4 | 1 | 1.1 | 0.9
54 | 1 | 0.0024717 | 0.00061946 | 0 | 0 | 1 | 0.98286 | -0.11933 | 0.4 | 1 | 1.1 | 0.9
55 | 1 | 0.0018484 | 0.00046325 | 0 | 0 | 1 | 0.98149 | -0.12902 | 0.4 | 1 | 1.1 | 0.9
56 | 1 | 0.0019663 | 0.0004928 | 0 | 0 | 1 | 0.98043 | -0.13653 | 0.4 | 1 | 1.1 | 0.9
57 | 1 | 0 | 0 | 0 | 0 | 1 | 0.97579 | -0.16957 | 0.4 | 1 | 1.1 | 0.9
58 | 1 | 0.00060558 | 0.00015177 | 0 | 0 | 1 | 0.97492 | -0.17582 | 0.4 | 1 | 1.1 | 0.9
59 | 1 | 0.0017531 | 0.00043936 | 0 | 0 | 1 | 0.97573 | -0.17001 | 0.4 | 1 | 1.1 | 0.9
65 | 1 | 0.0035647 | 0.0008934 | 0 | 0 | 1 | 0.97242 | -0.1937 | 0.4 | 1 | 1.1 | 0.9
69 | 1 | 0.0085599 | 0.0021453 | 0 | 0 | 1 | 0.97393 | -0.18292 | 0.4 | 1 | 1.1 | 0.9
64 | 1 | 0.0013845 | 0.00034699 | 0 | 0 | 1 | 0.97567 | -0.1704 | 0.4 | 1 | 1.1 | 0.9
66 | 1 | 0 | 0 | 0 | 0 | 1 | 0.97096 | -0.2042 | 0.4 | 1 | 1.1 | 0.9
75 | 1 | 0.0038424 | 0.00096298 | 0 | 0 | 1 | 0.97016 | -0.20998 | 0.4 | 1 | 1.1 | 0.9
74 | 1 | 0.002337 | 0.00058572 | 0 | 0 | 1 | 0.97023 | -0.20949 | 0.4 | 1 | 1.1 | 0.9
67 | 1 | 0.0059997 | 0.0015037 | 0 | 0 | 1 | 0.97074 | -0.20583 | 0.4 | 1 | 1.1 | 0.9
68 | 1 | 0.0024413 | 0.00061185 | 0 | 0 | 1 | 0.97051 | -0.2075 | 0.4 | 1 | 1.1 | 0.9
71 | 1 | 0.0010848 | 0.00027188 | 0 | 0 | 1 | 0.97073 | -0.20591 | 0.4 | 1 | 1.1 | 0.9
72 | 1 | 0.0042731 | 0.0010709 | 0 | 0 | 1 | 0.97043 | -0.20808 | 0.4 | 1 | 1.1 | 0.9
73 | 1 | 0.00601 | 0.0015063 | 0 | 0 | 1 | 0.97028 | -0.20912 | 0.4 | 1 | 1.1 | 0.9

## generator_data
GEN_BUS | PG | QG | QMAX | QMIN | VG | MBASE | GEN_STATUS | PMAX | PMIN
41 | 0.13494 | 0.034033 | 10 | -10 | 1 | 100 | 1 | 10 | 0

## branch_data
F_BUS | T_BUS | BR_R | BR_X | BR_B | RATE_A | RATE_B | RATE_C | TAP | SHIFT | BR_STATUS | ANGMIN | ANGMAX | P_in | Q_in | P_out | Q_out
31 | 32 | 9.1512 | 3.5197 | 9.2351e-09 | 0 | 0 | 0 | 0 | 0 | 1 | -90 | 90 | -0.0035806 | -0.0008974 | 0.0035819 | 0.00089697
32 | 33 | 3.2801 | 1.2616 | 3.3102e-09 | 0 | 0 | 0 | 0 | 0 | 1 | -90 | 90 | -0.0080671 | -0.0020211 | 0.0080694 | 0.0020216
33 | 34 | 1.2084 | 0.46476 | 1.2195e-09 | 0 | 0 | 0 | 0 | 0 | 1 | -90 | 90 | -0.012861 | -0.0032226 | 0.012863 | 0.0032233
34 | 35 | 2.3525 | 0.90481 | 2.3741e-09 | 0 | 0 | 0 | 0 | 0 | 1 | -90 | 90 | -0.015942 | -0.0039947 | 0.015948 | 0.003997
35 | 36 | 0.11323 | 0.04355 | 1.1427e-10 | 0 | 0 | 0 | 0 | 0 | 1 | -90 | 90 | -0.017067 | -0.0042773 | 0.017067 | 0.0042774
36 | 37 | 1.4689 | 0.56497 | 1.4824e-09 | 0 | 0 | 0 | 0 | 0 | 1 | -90 | 90 | -0.018768 | -0.0047037 | 0.018773 | 0.0047056
37 | 38 | 1.3695 | 0.52675 | 1.3821e-09 | 0 | 0 | 0 | 0 | 0 | 1 | -90 | 90 | -0.020444 | -0.0051244 | 0.02045 | 0.0051266
38 | 39 | 1.9487 | 0.74949 | 1.9665e-09 | 0 | 0 | 0 | 0 | 0 | 1 | -90 | 90 | 0.069951 | 0.017685 | -0.069849 | -0.017646
38 | 40 | 3.6372 | 1.3989 | 3.6706e-09 | 0 | 0 | 0 | 0 | 0 | 1 | -90 | 90 | -0.090401 | -0.022811 | 0.09072 | 0.022934
39 | 44 | 2.3817 | 0.91602 | 2.4035e-09 | 0 | 0 | 0 | 0 | 0 | 1 | -90 | 90 | 0.06858 | 0.017327 | -0.068459 | -0.017281
40 | 41 | 0.62214 | 0.23928 | 1.2557e-09 | 0 | 0 | 0 | 0 | 0 | 1 | -90 | 90 | -0.092737 | -0.023439 | 0.092794 | 0.023461
44 | 49 | 4.2303 | 1.627 | 4.2691e-09 | 0 | 0 | 0 | 0 | 0 | 1 | -90 | 90 | 0.057551 | 0.014548 | -0.0574 | -0.01449
44 | 48 | 2.2101 | 0.85002 | 2.2303e-09 | 0 | 0 | 0 | 0 | 0 | 1 | -90 | 90 | 0.010908 | 0.0027337 | -0.010905 | -0.0027329
41 | 42 | 8.8748 | 3.4134 | 8.9563e-09 | 0 | 0 | 0 | 0 | 0 | 1 | -90 | 90 | 0.028056 | 0.0070409 | -0.027981 | -0.0070133
49 | 50 | 3.588 | 1.38 | 3.6209e-09 | 0 | 0 | 0 | 0 | 0 | 1 | -90 | 90 | 0.055809 | 0.014091 | -0.055688 | -0.014045
48 | 47 | 1.4445 | 0.55557 | 1.4577e-09 | 0 | 0 | 0 | 0 | 0 | 1 | -90 | 90 | 0.008745 | 0.0021915 | -0.0087438 | -0.0021912
42 | 43 | 0.9147 | 0.35181 | 9.231e-10 | 0 | 0 | 0 | 0 | 0 | 1 | -90 | 90 | 0.022075 | 0.0055331 | -0.022071 | -0.0055314
43 | 60 | 2.3759 | 0.91382 | 2.3977e-09 | 0 | 0 | 0 | 0 | 0 | 1 | -90 | 90 | 0.0083639 | 0.0020962 | -0.0083621 | -0.0020957
60 | 61 | 0.78494 | 0.3019 | 7.9214e-10 | 0 | 0 | 0 | 0 | 0 | 1 | -90 | 90 | 0.0060546 | 0.0015174 | -0.0060543 | -0.0015174
50 | 51 | 1.8379 | 0.70688 | 1.8548e-09 | 0 | 0 | 0 | 0 | 0 | 1 | -90 | 90 | 0.054056 | 0.013636 | -0.053998 | -0.013614
47 | 45 | 3.0957 | 1.1907 | 3.1241e-09 | 0 | 0 | 0 | 0 | 0 | 1 | -90 | 90 | 0.0056998 | 0.0014283 | -0.0056987 | -0.0014282
45 | 46 | 0.53504 | 0.20579 | 5.3995e-10 | 0 | 0 | 0 | 0 | 0 | 1 | -90 | 90 | 0.0027611 | 0.00069196 | -0.0027611 | -0.000692
51 | 52 | 0.55506 | 0.21349 | 5.6015e-10 | 0 | 0 | 0 | 0 | 0 | 1 | -90 | 90 | 0.051688 | 0.013035 | -0.051672 | -0.013029
52 | 53 | 3.6915 | 1.4198 | 3.7254e-09 | 0 | 0 | 0 | 0 | 0 | 1 | -90 | 90 | 0.05 | 0.01261 | -0.049899 | -0.012571
53 | 54 | 2.1905 | 0.84251 | 2.2106e-09 | 0 | 0 | 0 | 0 | 0 | 1 | -90 | 90 | 0.048669 | 0.012263 | -0.048612 | -0.012241
54 | 55 | 2.6639 | 1.0246 | 2.6884e-09 | 0 | 0 | 0 | 0 | 0 | 1 | -90 | 90 | 0.04614 | 0.011622 | -0.046078 | -0.011598
55 | 56 | 2.1465 | 0.82557 | 2.1662e-09 | 0 | 0 | 0 | 0 | 0 | 1 | -90 | 90 | 0.044229 | 0.011135 | -0.044183 | -0.011117
56 | 57 | 9.8297 | 3.7807 | 9.9199e-09 | 0 | 0 | 0 | 0 | 0 | 1 | -90 | 90 | 0.042217 | 0.010624 | -0.042023 | -0.010551
57 | 58 | 1.999 | 0.76883 | 2.0173e-09 | 0 | 0 | 0 | 0 | 0 | 1 | -90 | 90 | 0.038885 | 0.0097649 | -0.038851 | -0.0097521
57 | 59 | 1.7488 | 0.67263 | 1.7649e-09 | 0 | 0 | 0 | 0 | 0 | 1 | -90 | 90 | 0.0031378 | 0.00078596 | -0.0031376 | -0.00078605
58 | 65 | 7.4696 | 2.8729 | 7.5381e-09 | 0 | 0 | 0 | 0 | 0 | 1 | -90 | 90 | 0.029678 | 0.0074528 | -0.029604 | -0.0074252
58 | 69 | 10.254 | 3.9439 | 1.0348e-08 | 0 | 0 | 0 | 0 | 0 | 1 | -90 | 90 | 0.0085682 | 0.0021476 | -0.0085598 | -0.0021453
59 | 64 | 3.4303 | 1.3194 | 3.4618e-09 | 0 | 0 | 0 | 0 | 0 | 1 | -90 | 90 | 0.0013846 | 0.00034669 | -0.0013845 | -0.00034699
65 | 66 | 4.9664 | 1.9101 | 5.012e-09 | 0 | 0 | 0 | 0 | 0 | 1 | -90 | 90 | 0.026039 | 0.0065318 | -0.026002 | -0.0065178
66 | 67 | 2.8183 | 1.084 | 2.8442e-09 | 0 | 0 | 0 | 0 | 0 | 1 | -90 | 90 | 0.007086 | 0.0017758 | -0.0070844 | -0.0017755
66 | 68 | 2.1422 | 0.82391 | 2.1618e-09 | 0 | 0 | 0 | 0 | 0 | 1 | -90 | 90 | 0.018916 | 0.004742 | -0.018907 | -0.0047388
75 | 74 | 1.5737 | 0.60527 | 1.5881e-09 | 0 | 0 | 0 | 0 | 0 | 1 | -90 | 90 | -0.0038422 | -0.00096299 | 0.0038425 | 0.00096294
74 | 73 | 0.72751 | 0.27981 | 7.3419e-10 | 0 | 0 | 0 | 0 | 0 | 1 | -90 | 90 | -0.0061795 | -0.0015487 | 0.0061798 | 0.0015487
67 | 71 | 0.9949 | 0.38266 | 1.004e-09 | 0 | 0 | 0 | 0 | 0 | 1 | -90 | 90 | 0.0010848 | 0.00027179 | -0.0010848 | -0.00027188
68 | 72 | 0.43404 | 0.16694 | 4.3803e-10 | 0 | 0 | 0 | 0 | 0 | 1 | -90 | 90 | 0.016466 | 0.004127 | -0.016464 | -0.0041265
72 | 73 | 1.0458 | 0.40223 | 1.0554e-09 | 0 | 0 | 0 | 0 | 0 | 1 | -90 | 90 | 0.012191 | 0.0030556 | -0.01219 | -0.003055