## bus_data
BUS_I | BUS_TYPE | Pd | Qd | Gs | Bs | area | Vm | Va | baseKV | zone | Vmax | Vmin
1 | 1 | 0.004234 | 0.0010611 | 0 | 0 | 1 | 0.98785 | -0.085338 | 0.4 | 1 | 1.1 | 0.9
2 | 1 | 0 | 0 | 0 | 0 | 1 | 0.98788 | -0.08515 | 0.4 | 1 | 1.1 | 0.9
3 | 1 | 0.0083345 | 0.0020888 | 0 | 0 | 1 | 0.98799 | -0.084341 | 0.4 | 1 | 1.1 | 0.9
5 | 1 | 0 | 0 | 0 | 0 | 1 | 0.9884 | -0.08146 | 0.4 | 1 | 1.1 | 0.9
4 | 1 | 0 | 0 | 0 | 0 | 1 | 0.99154 | -0.059237 | 0.4 | 1 | 1.1 | 0.9
33 | 1 | 0 | 0 | 0 | 0 | 1 | 0.99236 | -0.053474 | 0.4 | 1 | 1.1 | 0.9
35 | 1 | 0.0022755 | 0.00057029 | 0 | 0 | 1 | 0.99091 | -0.063681 | 0.4 | 1 | 1.1 | 0.9
6 | 1 | 0 | 0 | 0 | 0 | 1 | 0.98929 | -0.075161 | 0.4 | 1 | 1.1 | 0.9
43 | 1 | 0.0028998 | 0.00072675 | 0 | 0 | 1 | 0.99219 | -0.054684 | 0.4 | 1 | 1.1 | 0.9
32 | 1 | 0 | 0 | 0 | 0 | 1 | 0.99262 | -0.051679 | 0.4 | 1 | 1.1 | 0.9
36 | 1 | 0 | 0 | 0 | 0 | 1 | 0.98968 | -0.07238 | 0.4 | 1 | 1.1 | 0.9
47 | 1 | 0.0030915 | 0.00077479 | 0 | 0 | 1 | 0.98903 | -0.077016 | 0.4 | 1 | 1.1 | 0.9
37 | 1 | 0.0029687 | 0.00074403 | 0 | 0 | 1 | 0.98961 | -0.072904 | 0.4 | 1 | 1.1 | 0.9
7 | 1 | 0.0025322 | 0.00063463 | 0 | 0 | 1 | 0.99304 | -0.048782 | 0.4 | 1 | 1.1 | 0.9
8 | 1 | 0 | 0 | 0 | 0 | 1 | 0.99316 | -0.047993 | 0.4 | 1 | 1.1 | 0.9
10 | 1 | 0.0095272 | 0.0023877 | 0 | 0 | 1 | 0.99323 | -0.047487 | 0.4 | 1 | 1.1 | 0.9
11 | 1 | 0 | 0 | 0 | 0 | 1 | 0.99331 | -0.046871 | 0.4 | 1 | 1.1 | 0.9
12 | 1 | 0.0054086 | 0.0013555 | 0 | 0 | 1 | 0.99394 | -0.042485 | 0.4 | 1 | 1.1 | 0.9
13 | 1 | 0.0018774 | 0.00047052 | 0 | 0 | 1 | 0.99295 | -0.049456 | 0.4 | 1 | 1.1 | 0.9
22 | 1 | 0.0016226 | 0.00040665 | 0 | 0 | 1 | 0.99431 | -0.039864 | 0.4 | 1 | 1.1 | 0.9
58 | 1 | 0.0028025 | 0.00070237 | 0 | 0 | 1 | 0.99286 | -0.050046 | 0.4 | 1 | 1.1 | 0.9
23 | 1 | 0.0051992 | 0.001303 | 0 | 0 | 1 | 0.99446 | -0.038784 | 0.4 | 1 | 1.1 | 0.9
59 | 1 | 0.0027325 | 0.00068484 | 0 | 0 | 1 | 0.9928 | -0.050465 | 0.4 | 1 | 1.1 | 0.9
14 | 1 | 0.0027359 | 0.00068567 | 0 | 0 | 1 | 0.99658 | -0.023911 | 0.4 | 1 | 1.1 | 0.9
15 | 1 | 0.0093399 | 0.0023408 | 0 | 0 | 1 | 0.99781 | -0.015315 | 0.4 | 1 | 1.1 | 0.9
16 | 1 | 0.0051517 | 0.0012911 | 0 | 0 | 1 | 0.99635 | -0.025556 | 0.4 | 1 | 1.1 | 0.9
17 | 1 | 0.0088745 | 0.0022242 | 0 | 0 | 1 | 0.9996 | -0.0027728 | 0.4 | 1 | 1.1 | 0.9
18 | 1 | 0.0063679 | 0.0015959 | 0 | 0 | 1 | 0.99611 | -0.027236 | 0.4 | 1 | 1.1 | 0.9
25 | 3 | 0.012498 | 0.0031324 | 0 | 0 | 1 | 1 | 0 | 0.4 | 1 | 1.1 | 0.9
19 | 1 | 0.010422 | 0.0026121 | 0 | 0 | 1 | 0.99571 | -0.030026 | 0.4 | 1 | 1.1 | 0.9
26 | 1 | 0.0079699 | 0.0019974 | 0 | 0 | 1 | 0.9987 | -0.0090252 | 0.4 | 1 | 1.1 | 0.9
20 | 1 | 0.002525 | 0.00063282 | 0 | 0 | 1 | 0.99544 | -0.031879 | 0.4 | 1 | 1.1 | 0.9
21 | 1 | 0.0031423 | 0.00078754 | 0 | 0 | 1 | 0.9952 | -0.033595 | 0.4 | 1 | 1.1 | 0.9
24 | 1 | 0.0015555 | 0.00038984 | 0 | 0 | 1 | 0.99451 | -0.038419 | 0.4 | 1 | 1.1 | 0.9
27 | 1 | 0.0039146 | 0.00098109 | 0 | 0 | 1 | 0.9979 | -0.014657 | 0.4 | 1 | 1.1 | 0.9
28 | 1 | 0.0083473 | 0.002092 | 0 | 0 | 1 | 0.99731 | -0.018786 | 0.4 | 1 | 1.1 | 0.9
29 | 1 | 0.0048571 | 0.0012173 | 0 | 0 | 1 | 0.99607 | -0.027401 | 0.4 | 1 | 1.1 | 0.9
30 | 1 | 0.010096 | 0.0025302 | 0 | 0 | 1 | 0.99443 | -0.038959 | 0.4 | 1 | 1.1 | 0.9
31 | 1 | 0.010297 | 0.0025806 | 0 | 0 | 1 | 0.99338 | -0.0463 | 0.4 | 1 | 1.1 | 0.9
34 | 1 | 0.011651 | 0.0029201 | 0 | 0 | 1 | 0.99196 | -0.056335 | 0.4 | 1 | 1.1 | 0.9
48 | 1 | 0.0027973 | 0.00070107 | 0 | 0 | 1 | 0.9917 | -0.058151 | 0.4 | 1 | 1.1 | 0.9
41 | 1 | 0.0014186 | 0.00035555 | 0 | 0 | 1 | 0.99195 | -0.056382 | 0.4 | 1 | 1.1 | 0.9
49 | 1 | 0.0017824 | 0.0004467 | 0 | 0 | 1 | 0.99145 | -0.059906 | 0.4 | 1 | 1.1 | 0.9
38 | 1 | 0.0015561 | 0.00038999 | 0 | 0 | 1 | 0.99191 | -0.056668 | 0.4 | 1 | 1.1 | 0.9
39 | 1 | 0.00095845 | 0.00024021 | 0 | 0 | 1 | 0.99192 | -0.05662 | 0.4 | 1 | 1.1 | 0.9
40 | 1 | 0 | 0 | 0 | 0 | 1 | 0.9918 | -0.057436 | 0.4 | 1 | 1.1 | 0.9
42 | 1 | 0.0020901 | 0.00052384 | 0 | 0 | 1 | 0.99162 | -0.058708 | 0.4 | 1 | 1.1 | 0.9
44 | 1 | 0.00086905 | 0.0002178 | 0 | 0 | 1 | 0.99129 | -0.061031 | 0.4 | 1 | 1.1 | 0.9
45 | 1 | 0.00090066 | 0.00022573 | 0 | 0 | 1 | 0.99128 | -0.061145 | 0.4 | 1 | 1.1 | 0.9
46 | 1 | 0.001016 | 0.00025462 | 0 | 0 | 1 | 0.99127 | -0.061222 | 0.4 | 1 | 1.1 | 0.9
50 | 1 | 0.0025085 | 0.00062868 | 0 | 0 | 1 | 0.99112 | -0.062239 | 0.4 | 1 | 1.1 | 0.9
51 | 1 | 0.0012328 | 0.00030897 | 0 | 0 | 1 | 0.99111 | -0.062315 | 0.4 | 1 | 1.1 | 0.9
52 | 1 | 0.00099558 | 0.00024952 | 0 | 0 | 1 | 0.99099 | -0.063202 | 0.4 | 1 | 1.1 | 0.9
53 | 1 | 0.0019889 | 0.00049847 | 0 | 0 | 1 | 0.99093 | -0.063577 | 0.4 | 1 | 1.1 | 0.9
54 | 1 | 0.00076061 | 0.00019063 | 0 | 0 | 1 | 0.99083 | -0.064298 | 0.4 | 1 | 1.1 | 0.9
55 | 1 | 0.001572 | 0.00039398 | 0 | 0 | 1 | 0.9908 | -0.064508 | 0.4 | 1 | 1.1 | 0.9
56 | 1 | 0.0027468 | 0.00068842 | 0 | 0 | 1 | 0.99075 | -0.064899 | 0.4 | 1 | 1.1 | 0.9
60 | 1 | 0.0029504 | 0.00073943 | 0 | 0 | 1 | 0.99278 | -0.050626 | 0.4 | 1 | 1.1 | 0.9

## generator_data
GEN_BUS | PG | QG | QMAX | QMIN | VG | MBASE | GEN_STATUS | PMAX | PMIN
25 | 0.20451 | 0.051394 | 10 | -10 | 1 | 100 | 1 | 10 | 0

## branch_data
F_BUS | T_BUS | BR_R | BR_X | BR_B | RATE_A | RATE_B | RATE_C | TAP | SHIFT | BR_STATUS | ANGMIN | ANGMAX | P_in | Q_in | P_out | Q_out
1 | 2 | 0.5638 | 0.21685 | 5.6898e-10 | 0 | 0 | 0 | 0 | 0 | 1 | -90 | 90 | -0.004234 | -0.0010611 | 0.0042341 | 0.0010611
2 | 3 | 2.4302 | 0.93469 | 2.4525e-09 | 0 | 0 | 0 | 0 | 0 | 1 | -90 | 90 | -0.0042341 | -0.0010611 | 0.0042346 | 0.0010611
3 | 5 | 2.9144 | 1.1209 | 2.9412e-09 | 0 | 0 | 0 | 0 | 0 | 1 | -90 | 90 | -0.012569 | -0.0031499 | 0.012574 | 0.0031515
5 | 6 | 6.3802 | 2.4539 | 6.4388e-09 | 0 | 0 | 0 | 0 | 0 | 1 | -90 | 90 | -0.012574 | -0.0031515 | 0.012585 | 0.0031551
4 | 33 | 3.5291 | 1.3574 | 3.5615e-09 | 0 | 0 | 0 | 0 | 0 | 1 | -90 | 90 | -0.020963 | -0.0052585 | 0.02098 | 0.0052646
4 | 35 | 2.7178 | 1.0453 | 2.7427e-09 | 0 | 0 | 0 | 0 | 0 | 1 | -90 | 90 | 0.020963 | 0.0052585 | -0.02095 | -0.0052538
33 | 43 | 1.3238 | 0.50915 | 1.3359e-09 | 0 | 0 | 0 | 0 | 0 | 1 | -90 | 90 | 0.011715 | 0.0029348 | -0.011713 | -0.0029342
33 | 32 | 0.70499 | 0.27115 | 7.1146e-10 | 0 | 0 | 0 | 0 | 0 | 1 | -90 | 90 | -0.032695 | -0.0081994 | 0.032703 | 0.0082025
35 | 36 | 5.959 | 2.2919 | 6.0137e-09 | 0 | 0 | 0 | 0 | 0 | 1 | -90 | 90 | 0.018675 | 0.0046835 | -0.018652 | -0.0046755
6 | 36 | 2.2624 | 0.87015 | 2.2832e-09 | 0 | 0 | 0 | 0 | 0 | 1 | -90 | 90 | -0.015677 | -0.0039295 | 0.015683 | 0.0039316
6 | 47 | 7.6387 | 2.938 | 7.7088e-09 | 0 | 0 | 0 | 0 | 0 | 1 | -90 | 90 | 0.0030922 | 0.00077434 | -0.0030915 | -0.00077479
43 | 41 | 2.4676 | 0.94908 | 2.4902e-09 | 0 | 0 | 0 | 0 | 0 | 1 | -90 | 90 | 0.0088136 | 0.0022075 | -0.0088116 | -0.0022069
32 | 34 | 2.1291 | 0.81887 | 2.1486e-09 | 0 | 0 | 0 | 0 | 0 | 1 | -90 | 90 | 0.028068 | 0.0070373 | -0.02805 | -0.0070306
32 | 31 | 1.1381 | 0.43773 | 1.1485e-09 | 0 | 0 | 0 | 0 | 0 | 1 | -90 | 90 | -0.060771 | -0.01524 | 0.060817 | 0.015257
36 | 37 | 2.2524 | 0.8663 | 2.273e-09 | 0 | 0 | 0 | 0 | 0 | 1 | -90 | 90 | 0.0029689 | 0.00074389 | -0.0029687 | -0.00074403
7 | 8 | 4.0045 | 1.5402 | 4.0413e-09 | 0 | 0 | 0 | 0 | 0 | 1 | -90 | 90 | -0.0025322 | -0.00063463 | 0.0025325 | 0.00063434
8 | 10 | 2.5607 | 0.9849 | 2.5842e-09 | 0 | 0 | 0 | 0 | 0 | 1 | -90 | 90 | -0.0025325 | -0.00063434 | 0.0025326 | 0.00063415
10 | 11 | 0.65616 | 0.25237 | 6.6218e-10 | 0 | 0 | 0 | 0 | 0 | 1 | -90 | 90 | -0.01206 | -0.0030219 | 0.012061 | 0.0030222
11 | 12 | 2.5147 | 0.96718 | 2.5377e-09 | 0 | 0 | 0 | 0 | 0 | 1 | -90 | 90 | -0.022428 | -0.0056207 | 0.022442 | 0.0056256
11 | 13 | 3.2034 | 1.2321 | 3.2328e-09 | 0 | 0 | 0 | 0 | 0 | 1 | -90 | 90 | 0.010368 | 0.0025984 | -0.010364 | -0.0025973
12 | 22 | 1.2116 | 0.46601 | 1.2227e-09 | 0 | 0 | 0 | 0 | 0 | 1 | -90 | 90 | -0.027851 | -0.0069812 | 0.027861 | 0.0069849
13 | 58 | 0.89242 | 0.34324 | 9.0061e-10 | 0 | 0 | 0 | 0 | 0 | 1 | -90 | 90 | 0.0084865 | 0.0021268 | -0.0084858 | -0.0021266
22 | 23 | 0.47196 | 0.18152 | 4.7629e-10 | 0 | 0 | 0 | 0 | 0 | 1 | -90 | 90 | -0.029483 | -0.0073916 | 0.029488 | 0.0073932
58 | 59 | 0.94827 | 0.36472 | 9.5697e-10 | 0 | 0 | 0 | 0 | 0 | 1 | -90 | 90 | 0.0056833 | 0.0014243 | -0.005683 | -0.0014242
23 | 24 | 0.13593 | 0.052281 | 1.3718e-10 | 0 | 0 | 0 | 0 | 0 | 1 | -90 | 90 | -0.034687 | -0.0086963 | 0.034689 | 0.008697
59 | 60 | 0.70042 | 0.26939 | 7.0684e-10 | 0 | 0 | 0 | 0 | 0 | 1 | -90 | 90 | 0.0029504 | 0.00073939 | -0.0029504 | -0.00073943
14 | 15 | 1.6726 | 0.6433 | 1.6879e-09 | 0 | 0 | 0 | 0 | 0 | 1 | -90 | 90 | -0.066682 | -0.016727 | 0.066762 | 0.016758
14 | 16 | 0.33334 | 0.12821 | 3.364e-10 | 0 | 0 | 0 | 0 | 0 | 1 | -90 | 90 | 0.063946 | 0.016042 | -0.063932 | -0.016036
15 | 17 | 2.1465 | 0.82559 | 2.1662e-09 | 0 | 0 | 0 | 0 | 0 | 1 | -90 | 90 | -0.076102 | -0.019099 | 0.076235 | 0.019149
16 | 18 | 0.3701 | 0.14235 | 3.735e-10 | 0 | 0 | 0 | 0 | 0 | 1 | -90 | 90 | 0.05878 | 0.014745 | -0.058766 | -0.01474
17 | 25 | 0.42581 | 0.16377 | 4.2971e-10 | 0 | 0 | 0 | 0 | 0 | 1 | -90 | 90 | -0.085109 | -0.021374 | 0.085142 | 0.021386
18 | 19 | 0.68892 | 0.26497 | 6.9524e-10 | 0 | 0 | 0 | 0 | 0 | 1 | -90 | 90 | 0.052399 | 0.013144 | -0.052378 | -0.013136
25 | 26 | 1.1056 | 0.42524 | 2.2315e-09 | 0 | 0 | 0 | 0 | 0 | 1 | -90 | 90 | 0.10687 | 0.026875 | -0.10674 | -0.026824
19 | 20 | 0.57128 | 0.21972 | 5.7652e-10 | 0 | 0 | 0 | 0 | 0 | 1 | -90 | 90 | 0.041956 | 0.010524 | -0.041945 | -0.01052
26 | 27 | 0.7444 | 0.28631 | 7.5123e-10 | 0 | 0 | 0 | 0 | 0 | 1 | -90 | 90 | 0.098766 | 0.024826 | -0.098689 | -0.024797
20 | 21 | 0.5625 | 0.21634 | 5.6766e-10 | 0 | 0 | 0 | 0 | 0 | 1 | -90 | 90 | 0.03942 | 0.009887 | -0.039411 | -0.0098835
21 | 24 | 1.7167 | 0.66026 | 1.7324e-09 | 0 | 0 | 0 | 0 | 0 | 1 | -90 | 90 | 0.036269 | 0.009096 | -0.036244 | -0.0090868
27 | 28 | 0.56755 | 0.21829 | 5.7276e-10 | 0 | 0 | 0 | 0 | 0 | 1 | -90 | 90 | 0.094774 | 0.023816 | -0.09472 | -0.023795
28 | 29 | 1.2968 | 0.49878 | 1.3087e-09 | 0 | 0 | 0 | 0 | 0 | 1 | -90 | 90 | 0.086372 | 0.021703 | -0.086269 | -0.021663
29 | 30 | 1.8388 | 0.70722 | 1.8556e-09 | 0 | 0 | 0 | 0 | 0 | 1 | -90 | 90 | 0.081412 | 0.020446 | -0.081281 | -0.020396
30 | 31 | 1.3305 | 0.51173 | 1.3427e-09 | 0 | 0 | 0 | 0 | 0 | 1 | -90 | 90 | 0.071186 | 0.017865 | -0.071113 | -0.017838
34 | 48 | 1.4192 | 0.54584 | 1.4322e-09 | 0 | 0 | 0 | 0 | 0 | 1 | -90 | 90 | 0.016398 | 0.0041104 | -0.016394 | -0.004109
48 | 49 | 1.6533 | 0.63589 | 1.6685e-09 | 0 | 0 | 0 | 0 | 0 | 1 | -90 | 90 | 0.013597 | 0.0034079 | -0.013594 | -0.0034068
41 | 39 | 0.41261 | 0.1587 | 4.164e-10 | 0 | 0 | 0 | 0 | 0 | 1 | -90 | 90 | 0.0073929 | 0.0018514 | -0.0073927 | -0.0018513
49 | 50 | 2.5287 | 0.97258 | 2.5519e-09 | 0 | 0 | 0 | 0 | 0 | 1 | -90 | 90 | 0.011811 | 0.0029601 | -0.011807 | -0.0029589
38 | 39 | 0.094618 | 0.036392 | 9.5486e-11 | 0 | 0 | 0 | 0 | 0 | 1 | -90 | 90 | -0.0064342 | -0.0016111 | 0.0064342 | 0.0016111
38 | 40 | 2.0144 | 0.77475 | 2.0328e-09 | 0 | 0 | 0 | 0 | 0 | 1 | -90 | 90 | 0.0048781 | 0.0012211 | -0.0048776 | -0.0012211
40 | 42 | 3.3348 | 1.2826 | 3.3654e-09 | 0 | 0 | 0 | 0 | 0 | 1 | -90 | 90 | 0.0048776 | 0.0012211 | -0.0048767 | -0.0012211
42 | 44 | 10.6556 | 4.0983 | 1.0753e-08 | 0 | 0 | 0 | 0 | 0 | 1 | -90 | 90 | 0.0027866 | 0.00069729 | -0.0027857 | -0.000698
44 | 45 | 0.75871 | 0.29181 | 7.6568e-10 | 0 | 0 | 0 | 0 | 0 | 1 | -90 | 90 | 0.0019167 | 0.0004802 | -0.0019166 | -0.00048026
45 | 46 | 0.97632 | 0.37551 | 9.8528e-10 | 0 | 0 | 0 | 0 | 0 | 1 | -90 | 90 | 0.001016 | 0.00025453 | -0.001016 | -0.00025462
50 | 51 | 0.1041 | 0.040038 | 1.0505e-10 | 0 | 0 | 0 | 0 | 0 | 1 | -90 | 90 | 0.0092989 | 0.0023302 | -0.0092989 | -0.0023302
51 | 52 | 1.4063 | 0.5409 | 1.4193e-09 | 0 | 0 | 0 | 0 | 0 | 1 | -90 | 90 | 0.0080661 | 0.0020212 | -0.0080651 | -0.002021
52 | 53 | 0.67904 | 0.26117 | 6.8527e-10 | 0 | 0 | 0 | 0 | 0 | 1 | -90 | 90 | 0.0070695 | 0.0017714 | -0.0070691 | -0.0017714
53 | 54 | 1.8138 | 0.6976 | 1.8304e-09 | 0 | 0 | 0 | 0 | 0 | 1 | -90 | 90 | 0.0050802 | 0.0012729 | -0.0050797 | -0.0012729
54 | 55 | 0.62347 | 0.2398 | 6.2919e-10 | 0 | 0 | 0 | 0 | 0 | 1 | -90 | 90 | 0.0043191 | 0.0010823 | -0.004319 | -0.0010823
55 | 56 | 1.816 | 0.69846 | 1.8327e-09 | 0 | 0 | 0 | 0 | 0 | 1 | -90 | 90 | 0.002747 | 0.0006883 | -0.0027468 | -0.00068842