## bus_data
BUS_I | BUS_TYPE | Pd | Qd | Gs | Bs | area | Vm | Va | baseKV | zone | Vmax | Vmin
22 | 1 | 0.0011052 | 0.000277 | 0 | 0 | 1 | 0.99889 | -0.0077857 | 0.4 | 1 | 1.1 | 0.9
23 | 1 | 0.0014748 | 0.00036963 | 0 | 0 | 1 | 0.9989 | -0.007777 | 0.4 | 1 | 1.1 | 0.9
24 | 1 | 0 | 0 | 0 | 0 | 1 | 0.99917 | -0.0058157 | 0.4 | 1 | 1.1 | 0.9
25 | 3 | 0 | 0 | 0 | 0 | 1 | 1 | 0 | 0.4 | 1 | 1.1 | 0.9
26 | 1 | 0.0012011 | 0.00030103 | 0 | 0 | 1 | 0.99902 | -0.0068818 | 0.4 | 1 | 1.1 | 0.9
27 | 1 | 0.01338 | 0.0033533 | 0 | 0 | 1 | 0.99488 | -0.035874 | 0.4 | 1 | 1.1 | 0.9

## generator_data
GEN_BUS | PG | QG | QMAX | QMIN | VG | MBASE | GEN_STATUS | PMAX | PMIN
25 | 0.017232 | 0.0043205 | 10 | -10 | 1 | 100 | 1 | 10 | 0

## branch_data
F_BUS | T_BUS | BR_R | BR_X | BR_B | RATE_A | RATE_B | RATE_C | TAP | SHIFT | BR_STATUS | ANGMIN | ANGMAX | P_in | Q_in | P_out | Q_out
22 | 23 | 0.10195 | 0.039212 | 1.0289e-10 | 0 | 0 | 0 | 0 | 0 | 1 | -90 | 90 | -0.0011052 | -0.000277 | 0.0011052 | 0.00027699
23 | 24 | 9.8682 | 3.7955 | 9.9588e-09 | 0 | 0 | 0 | 0 | 0 | 1 | -90 | 90 | -0.0025801 | -0.00064662 | 0.0025808 | 0.00064589
24 | 25 | 19.8934 | 7.6513 | 2.0076e-08 | 0 | 0 | 0 | 0 | 0 | 1 | -90 | 90 | -0.0037821 | -0.00094584 | 0.0037851 | 0.00094499
24 | 26 | 11.4993 | 4.4228 | 1.1605e-08 | 0 | 0 | 0 | 0 | 0 | 1 | -90 | 90 | 0.0012013 | 0.00029994 | -0.0012011 | -0.00030103
25 | 27 | 34.7121 | 13.3508 | 3.5031e-08 | 0 | 0 | 0 | 0 | 0 | 1 | -90 | 90 | 0.013447 | 0.0033755 | -0.01338 | -0.0033533