## bus_data
BUS_I | BUS_TYPE | Pd | Qd | Gs | Bs | area | Vm | Va | baseKV | zone | Vmax | Vmin
1 | 1 | 0.003329 | 0.00083434 | 0 | 0 | 1 | 0.9997 | -0.0020804 | 0.4 | 1 | 1.1 | 0.9
2 | 1 | 0.0026683 | 0.00066873 | 0 | 0 | 1 | 0.99936 | -0.0045131 | 0.4 | 1 | 1.1 | 0.9
3 | 3 | 0.0016795 | 0.00042093 | 0 | 0 | 1 | 1 | 0 | 0.4 | 1 | 1.1 | 0.9
4 | 1 | 0.0016441 | 0.00041206 | 0 | 0 | 1 | 0.99909 | -0.006324 | 0.4 | 1 | 1.1 | 0.9
5 | 1 | 0.0042299 | 0.0010601 | 0 | 0 | 1 | 0.99903 | -0.0067653 | 0.4 | 1 | 1.1 | 0.9
6 | 1 | 0.0029258 | 0.00073327 | 0 | 0 | 1 | 0.99862 | -0.0095971 | 0.4 | 1 | 1.1 | 0.9
7 | 1 | 0.0024762 | 0.0006206 | 0 | 0 | 1 | 0.99799 | -0.013999 | 0.4 | 1 | 1.1 | 0.9
39 | 1 | 0 | 0 | 0 | 0 | 1 | 0.99668 | -0.023197 | 0.4 | 1 | 1.1 | 0.9
45 | 1 | 0 | 0 | 0 | 0 | 1 | 0.99642 | -0.024969 | 0.4 | 1 | 1.1 | 0.9
37 | 1 | 0.0029356 | 0.00073574 | 0 | 0 | 1 | 0.99618 | -0.026687 | 0.4 | 1 | 1.1 | 0.9
8 | 1 | 0.0031881 | 0.00079901 | 0 | 0 | 1 | 0.99483 | -0.036133 | 0.4 | 1 | 1.1 | 0.9
9 | 1 | 0.0019181 | 0.00048071 | 0 | 0 | 1 | 0.99504 | -0.034657 | 0.4 | 1 | 1.1 | 0.9
10 | 1 | 0.0020664 | 0.00051789 | 0 | 0 | 1 | 0.99445 | -0.038827 | 0.4 | 1 | 1.1 | 0.9
11 | 1 | 0.0021203 | 0.0005314 | 0 | 0 | 1 | 0.99515 | -0.033881 | 0.4 | 1 | 1.1 | 0.9
12 | 1 | 0 | 0 | 0 | 0 | 1 | 0.99394 | -0.04239 | 0.4 | 1 | 1.1 | 0.9
46 | 1 | 0.0016088 | 0.0004032 | 0 | 0 | 1 | 0.99528 | -0.03301 | 0.4 | 1 | 1.1 | 0.9
23 | 1 | 0.0026497 | 0.00066407 | 0 | 0 | 1 | 0.99333 | -0.046695 | 0.4 | 1 | 1.1 | 0.9
20 | 1 | 0.0028643 | 0.00071786 | 0 | 0 | 1 | 0.99374 | -0.043818 | 0.4 | 1 | 1.1 | 0.9
47 | 1 | 0.0019117 | 0.00047911 | 0 | 0 | 1 | 0.99567 | -0.030238 | 0.4 | 1 | 1.1 | 0.9
24 | 1 | 0.0037405 | 0.00093745 | 0 | 0 | 1 | 0.9926 | -0.051874 | 0.4 | 1 | 1.1 | 0.9
21 | 1 | 0.0025305 | 0.0006342 | 0 | 0 | 1 | 0.9936 | -0.044778 | 0.4 | 1 | 1.1 | 0.9
13 | 1 | 0.0061727 | 0.001547 | 0 | 0 | 1 | 0.99125 | -0.061406 | 0.4 | 1 | 1.1 | 0.9
14 | 1 | 0 | 0 | 0 | 0 | 1 | 0.99132 | -0.060871 | 0.4 | 1 | 1.1 | 0.9
15 | 1 | 0.0025463 | 0.00063816 | 0 | 0 | 1 | 0.99149 | -0.059718 | 0.4 | 1 | 1.1 | 0.9
16 | 1 | 0 | 0 | 0 | 0 | 1 | 0.9917 | -0.058203 | 0.4 | 1 | 1.1 | 0.9
25 | 1 | 0 | 0 | 0 | 0 | 1 | 0.99183 | -0.057317 | 0.4 | 1 | 1.1 | 0.9
17 | 1 | 0.0041761 | 0.0010466 | 0 | 0 | 1 | 0.99198 | -0.056157 | 0.4 | 1 | 1.1 | 0.9
18 | 1 | 0.0040735 | 0.0010209 | 0 | 0 | 1 | 0.9921 | -0.055354 | 0.4 | 1 | 1.1 | 0.9
19 | 1 | 0 | 0 | 0 | 0 | 1 | 0.99231 | -0.053851 | 0.4 | 1 | 1.1 | 0.9
43 | 1 | 0.0025612 | 0.0006419 | 0 | 0 | 1 | 0.99293 | -0.049445 | 0.4 | 1 | 1.1 | 0.9
41 | 1 | 0.0030102 | 0.00075442 | 0 | 0 | 1 | 0.9921 | -0.05535 | 0.4 | 1 | 1.1 | 0.9
44 | 1 | 0.0033489 | 0.00083931 | 0 | 0 | 1 | 0.99306 | -0.048554 | 0.4 | 1 | 1.1 | 0.9
42 | 1 | 0.0027185 | 0.00068132 | 0 | 0 | 1 | 0.99139 | -0.06033 | 0.4 | 1 | 1.1 | 0.9
22 | 1 | 0.0050744 | 0.0012718 | 0 | 0 | 1 | 0.99348 | -0.045676 | 0.4 | 1 | 1.1 | 0.9
26 | 1 | 0.0030837 | 0.00077285 | 0 | 0 | 1 | 0.98958 | -0.073124 | 0.4 | 1 | 1.1 | 0.9
27 | 1 | 0.0059403 | 0.0014888 | 0 | 0 | 1 | 0.98949 | -0.073753 | 0.4 | 1 | 1.1 | 0.9
28 | 1 | 0.0071175 | 0.0017838 | 0 | 0 | 1 | 0.98982 | -0.071406 | 0.4 | 1 | 1.1 | 0.9
29 | 1 | 0.0027773 | 0.00069606 | 0 | 0 | 1 | 0.98998 | -0.0703 | 0.4 | 1 | 1.1 | 0.9
30 | 1 | 0.004078 | 0.001022 | 0 | 0 | 1 | 0.99069 | -0.065291 | 0.4 | 1 | 1.1 | 0.9
31 | 1 | 0 | 0 | 0 | 0 | 1 | 0.99113 | -0.062186 | 0.4 | 1 | 1.1 | 0.9
34 | 1 | 0.0045992 | 0.0011527 | 0 | 0 | 1 | 0.99092 | -0.063628 | 0.4 | 1 | 1.1 | 0.9
33 | 1 | 0 | 0 | 0 | 0 | 1 | 0.99076 | -0.064805 | 0.4 | 1 | 1.1 | 0.9
32 | 1 | 0.0067115 | 0.0016821 | 0 | 0 | 1 | 0.99052 | -0.066471 | 0.4 | 1 | 1.1 | 0.9
35 | 1 | 0.0029363 | 0.0007359 | 0 | 0 | 1 | 0.99567 | -0.030212 | 0.4 | 1 | 1.1 | 0.9
36 | 1 | 0.0018091 | 0.00045341 | 0 | 0 | 1 | 0.9951 | -0.034247 | 0.4 | 1 | 1.1 | 0.9
38 | 1 | 0 | 0 | 0 | 0 | 1 | 0.99468 | -0.037147 | 0.4 | 1 | 1.1 | 0.9
40 | 1 | 0.0019208 | 0.0004814 | 0 | 0 | 1 | 0.99379 | -0.043452 | 0.4 | 1 | 1.1 | 0.9
49 | 1 | 0.0017508 | 0.0004388 | 0 | 0 | 1 | 0.99605 | -0.027579 | 0.4 | 1 | 1.1 | 0.9
48 | 1 | 0.0034978 | 0.00087663 | 0 | 0 | 1 | 0.99633 | -0.025612 | 0.4 | 1 | 1.1 | 0.9

## generator_data
GEN_BUS | PG | QG | QMAX | QMIN | VG | MBASE | GEN_STATUS | PMAX | PMIN
3 | 0.1272 | 0.031978 | 10 | -10 | 1 | 100 | 1 | 10 | 0

## branch_data
F_BUS | T_BUS | BR_R | BR_X | BR_B | RATE_A | RATE_B | RATE_C | TAP | SHIFT | BR_STATUS | ANGMIN | ANGMAX | P_in | Q_in | P_out | Q_out
1 | 2 | 11.8449 | 4.5557 | 1.1954e-08 | 0 | 0 | 0 | 0 | 0 | 1 | -90 | 90 | 0.0026692 | 0.00066788 | -0.0026683 | -0.00066873
1 | 3 | 4.5092 | 1.7343 | 4.5505e-09 | 0 | 0 | 0 | 0 | 0 | 1 | -90 | 90 | -0.0059982 | -0.0015022 | 0.0059999 | 0.0015024
3 | 4 | 0.69293 | 0.26651 | 1.3986e-09 | 0 | 0 | 0 | 0 | 0 | 1 | -90 | 90 | 0.11952 | 0.030054 | -0.11941 | -0.030014
4 | 5 | 0.048985 | 0.01884 | 9.8869e-11 | 0 | 0 | 0 | 0 | 0 | 1 | -90 | 90 | 0.11777 | 0.029602 | -0.11776 | -0.029599
5 | 6 | 0.32597 | 0.12537 | 6.5791e-10 | 0 | 0 | 0 | 0 | 0 | 1 | -90 | 90 | 0.11353 | 0.028539 | -0.11349 | -0.028522
6 | 7 | 0.51961 | 0.19985 | 1.0488e-09 | 0 | 0 | 0 | 0 | 0 | 1 | -90 | 90 | 0.11056 | 0.027789 | -0.11049 | -0.027763
7 | 39 | 1.1086 | 0.4264 | 2.2376e-09 | 0 | 0 | 0 | 0 | 0 | 1 | -90 | 90 | 0.10802 | 0.027142 | -0.10788 | -0.027089
39 | 45 | 0.52494 | 0.2019 | 5.2976e-10 | 0 | 0 | 0 | 0 | 0 | 1 | -90 | 90 | 0.043764 | 0.010981 | -0.043753 | -0.010977
39 | 37 | 0.70725 | 0.27202 | 7.1374e-10 | 0 | 0 | 0 | 0 | 0 | 1 | -90 | 90 | 0.064116 | 0.016108 | -0.064084 | -0.016096
45 | 49 | 0.84005 | 0.3231 | 8.4776e-10 | 0 | 0 | 0 | 0 | 0 | 1 | -90 | 90 | 0.040255 | 0.0101 | -0.04024 | -0.010095
45 | 48 | 2.3776 | 0.91448 | 2.3995e-09 | 0 | 0 | 0 | 0 | 0 | 1 | -90 | 90 | 0.0034981 | 0.00087651 | -0.0034978 | -0.00087663
37 | 35 | 0.748 | 0.28769 | 7.5486e-10 | 0 | 0 | 0 | 0 | 0 | 1 | -90 | 90 | 0.061149 | 0.015361 | -0.061119 | -0.015349
8 | 9 | 0.61665 | 0.23717 | 6.2231e-10 | 0 | 0 | 0 | 0 | 0 | 1 | -90 | 90 | -0.030888 | -0.0077455 | 0.030895 | 0.0077479
8 | 10 | 1.2546 | 0.48256 | 1.2662e-09 | 0 | 0 | 0 | 0 | 0 | 1 | -90 | 90 | 0.0277 | 0.0069465 | -0.02769 | -0.0069427
9 | 11 | 0.3053 | 0.11742 | 3.081e-10 | 0 | 0 | 0 | 0 | 0 | 1 | -90 | 90 | -0.032813 | -0.0082286 | 0.032816 | 0.0082299
10 | 12 | 1.7922 | 0.68929 | 1.8086e-09 | 0 | 0 | 0 | 0 | 0 | 1 | -90 | 90 | 0.025623 | 0.0064248 | -0.025611 | -0.0064201
11 | 46 | 0.3223 | 0.12396 | 3.2526e-10 | 0 | 0 | 0 | 0 | 0 | 1 | -90 | 90 | -0.034937 | -0.0087613 | 0.034941 | 0.0087629
12 | 23 | 3.6603 | 1.4078 | 3.6939e-09 | 0 | 0 | 0 | 0 | 0 | 1 | -90 | 90 | 0.015138 | 0.0037954 | -0.015129 | -0.0037923
12 | 20 | 1.7537 | 0.67449 | 1.7698e-09 | 0 | 0 | 0 | 0 | 0 | 1 | -90 | 90 | 0.010473 | 0.0026247 | -0.010471 | -0.0026241
46 | 47 | 0.97997 | 0.37691 | 9.8896e-10 | 0 | 0 | 0 | 0 | 0 | 1 | -90 | 90 | -0.03655 | -0.0091661 | 0.036564 | 0.0091714
23 | 24 | 5.3329 | 2.0511 | 5.3818e-09 | 0 | 0 | 0 | 0 | 0 | 1 | -90 | 90 | 0.012479 | 0.0031282 | -0.01247 | -0.0031253
20 | 21 | 1.623 | 0.62424 | 1.6379e-09 | 0 | 0 | 0 | 0 | 0 | 1 | -90 | 90 | 0.0076065 | 0.0019062 | -0.0076055 | -0.001906
47 | 49 | 0.89416 | 0.34391 | 9.0236e-10 | 0 | 0 | 0 | 0 | 0 | 1 | -90 | 90 | -0.038475 | -0.0096506 | 0.038489 | 0.0096559
24 | 25 | 7.9971 | 3.0758 | 8.0705e-09 | 0 | 0 | 0 | 0 | 0 | 1 | -90 | 90 | 0.0087299 | 0.0021879 | -0.0087233 | -0.0021862
21 | 22 | 2.2746 | 0.87486 | 2.2955e-09 | 0 | 0 | 0 | 0 | 0 | 1 | -90 | 90 | 0.005075 | 0.0012718 | -0.0050744 | -0.0012718
13 | 14 | 1.1085 | 0.42635 | 1.1187e-09 | 0 | 0 | 0 | 0 | 0 | 1 | -90 | 90 | -0.0061727 | -0.001547 | 0.0061731 | 0.0015471
14 | 15 | 2.392 | 0.91999 | 2.4139e-09 | 0 | 0 | 0 | 0 | 0 | 1 | -90 | 90 | -0.0061731 | -0.0015471 | 0.0061741 | 0.0015472
15 | 16 | 2.2246 | 0.8556 | 2.245e-09 | 0 | 0 | 0 | 0 | 0 | 1 | -90 | 90 | -0.0087204 | -0.0021854 | 0.0087222 | 0.0021859
16 | 25 | 1.3013 | 0.5005 | 1.3132e-09 | 0 | 0 | 0 | 0 | 0 | 1 | -90 | 90 | -0.0087222 | -0.0021859 | 0.0087233 | 0.0021862
17 | 18 | 2.4643 | 0.9478 | 2.4869e-09 | 0 | 0 | 0 | 0 | 0 | 1 | -90 | 90 | -0.0041761 | -0.0010466 | 0.0041765 | 0.0010466
18 | 19 | 2.3367 | 0.89874 | 2.3582e-09 | 0 | 0 | 0 | 0 | 0 | 1 | -90 | 90 | -0.00825 | -0.0020675 | 0.0082517 | 0.0020679
19 | 43 | 1.1705 | 0.45018 | 1.1812e-09 | 0 | 0 | 0 | 0 | 0 | 1 | -90 | 90 | -0.048364 | -0.012129 | 0.048393 | 0.01214
19 | 41 | 0.48015 | 0.18467 | 4.8455e-10 | 0 | 0 | 0 | 0 | 0 | 1 | -90 | 90 | 0.040112 | 0.010061 | -0.040104 | -0.010058
43 | 44 | 0.22502 | 0.086547 | 2.2709e-10 | 0 | 0 | 0 | 0 | 0 | 1 | -90 | 90 | -0.050954 | -0.012782 | 0.050961 | 0.012785
41 | 42 | 1.7225 | 0.66249 | 1.7383e-09 | 0 | 0 | 0 | 0 | 0 | 1 | -90 | 90 | 0.037093 | 0.0093036 | -0.037068 | -0.009294
44 | 40 | 1.2096 | 0.46525 | 1.2207e-09 | 0 | 0 | 0 | 0 | 0 | 1 | -90 | 90 | -0.05431 | -0.013624 | 0.054348 | 0.013639
42 | 31 | 0.69204 | 0.26617 | 6.9839e-10 | 0 | 0 | 0 | 0 | 0 | 1 | -90 | 90 | 0.034349 | 0.0086126 | -0.03434 | -0.0086093
26 | 27 | 1.3509 | 0.51959 | 1.3633e-09 | 0 | 0 | 0 | 0 | 0 | 1 | -90 | 90 | 0.0059408 | 0.0014888 | -0.0059403 | -0.0014888
26 | 28 | 2.4278 | 0.93378 | 2.4501e-09 | 0 | 0 | 0 | 0 | 0 | 1 | -90 | 90 | -0.0090245 | -0.0022617 | 0.0090266 | 0.0022623
28 | 29 | 0.875 | 0.33654 | 8.8303e-10 | 0 | 0 | 0 | 0 | 0 | 1 | -90 | 90 | -0.016144 | -0.0040461 | 0.016147 | 0.0040469
29 | 30 | 3.381 | 1.3004 | 3.4121e-09 | 0 | 0 | 0 | 0 | 0 | 1 | -90 | 90 | -0.018924 | -0.004743 | 0.018937 | 0.0047477
30 | 31 | 1.7267 | 0.66411 | 1.7425e-09 | 0 | 0 | 0 | 0 | 0 | 1 | -90 | 90 | -0.023015 | -0.0057698 | 0.023025 | 0.0057734
31 | 34 | 1.6311 | 0.62733 | 1.646e-09 | 0 | 0 | 0 | 0 | 0 | 1 | -90 | 90 | 0.011316 | 0.0028359 | -0.011313 | -0.0028352
34 | 33 | 2.2405 | 0.86174 | 2.2611e-09 | 0 | 0 | 0 | 0 | 0 | 1 | -90 | 90 | 0.0067141 | 0.0016825 | -0.006713 | -0.0016823
33 | 32 | 3.1731 | 1.2204 | 3.2022e-09 | 0 | 0 | 0 | 0 | 0 | 1 | -90 | 90 | 0.006713 | 0.0016823 | -0.0067115 | -0.0016821
35 | 36 | 0.89874 | 0.34567 | 9.0699e-10 | 0 | 0 | 0 | 0 | 0 | 1 | -90 | 90 | 0.058183 | 0.014613 | -0.05815 | -0.014601
36 | 38 | 0.66604 | 0.25617 | 6.7215e-10 | 0 | 0 | 0 | 0 | 0 | 1 | -90 | 90 | 0.056341 | 0.014148 | -0.056318 | -0.014139
38 | 40 | 1.4462 | 0.55623 | 1.4595e-09 | 0 | 0 | 0 | 0 | 0 | 1 | -90 | 90 | 0.056318 | 0.014139 | -0.056269 | -0.01412