## bus_data
BUS_I | BUS_TYPE | Pd | Qd | Gs | Bs | area | Vm | Va | baseKV | zone | Vmax | Vmin
1 | 1 | 0.0038557 | 0.00096633 | 0 | 0 | 1 | 0.98766 | -0.086603 | 0.4 | 1 | 1.1 | 0.9
2 | 1 | 0.0012951 | 0.00032458 | 0 | 0 | 1 | 0.98763 | -0.086809 | 0.4 | 1 | 1.1 | 0.9
3 | 1 | 0 | 0 | 0 | 0 | 1 | 0.98789 | -0.085 | 0.4 | 1 | 1.1 | 0.9
5 | 1 | 0 | 0 | 0 | 0 | 1 | 0.98812 | -0.083332 | 0.4 | 1 | 1.1 | 0.9
45 | 1 | 0.027097 | 0.0067912 | 0 | 0 | 1 | 0.99395 | -0.042066 | 0.4 | 1 | 1.1 | 0.9
18 | 1 | 0 | 0 | 0 | 0 | 1 | 0.98965 | -0.072116 | 0.4 | 1 | 1.1 | 0.9
40 | 3 | 0.001538 | 0.00038546 | 0 | 0 | 1 | 1 | 0 | 0.4 | 1 | 1.1 | 0.9
36 | 1 | 0.013774 | 0.0034521 | 0 | 0 | 1 | 0.98839 | -0.081422 | 0.4 | 1 | 1.1 | 0.9
19 | 1 | 0 | 0 | 0 | 0 | 1 | 0.98901 | -0.077039 | 0.4 | 1 | 1.1 | 0.9
20 | 1 | 0.05729 | 0.014358 | 0 | 0 | 1 | 0.98998 | -0.070157 | 0.4 | 1 | 1.1 | 0.9
6 | 1 | 0.0019618 | 0.00049168 | 0 | 0 | 1 | 0.99438 | -0.039171 | 0.4 | 1 | 1.1 | 0.9
7 | 1 | 0.0018915 | 0.00047405 | 0 | 0 | 1 | 0.99423 | -0.040293 | 0.4 | 1 | 1.1 | 0.9
8 | 1 | 0 | 0 | 0 | 0 | 1 | 0.99439 | -0.039108 | 0.4 | 1 | 1.1 | 0.9
9 | 1 | 0.0016309 | 0.00040873 | 0 | 0 | 1 | 0.9942 | -0.040454 | 0.4 | 1 | 1.1 | 0.9
10 | 1 | 0.00098275 | 0.0002463 | 0 | 0 | 1 | 0.99279 | -0.05037 | 0.4 | 1 | 1.1 | 0.9
11 | 1 | 0.0040125 | 0.0010056 | 0 | 0 | 1 | 0.99591 | -0.028479 | 0.4 | 1 | 1.1 | 0.9
43 | 1 | 0.0018422 | 0.0004617 | 0 | 0 | 1 | 0.9942 | -0.040455 | 0.4 | 1 | 1.1 | 0.9
38 | 1 | 0.0021724 | 0.00054444 | 0 | 0 | 1 | 0.99712 | -0.020042 | 0.4 | 1 | 1.1 | 0.9
39 | 1 | 0.0027729 | 0.00069494 | 0 | 0 | 1 | 0.99719 | -0.019558 | 0.4 | 1 | 1.1 | 0.9
12 | 1 | 0.0014103 | 0.00035345 | 0 | 0 | 1 | 0.98537 | -0.10232 | 0.4 | 1 | 1.1 | 0.9
13 | 1 | 0.0027733 | 0.00069506 | 0 | 0 | 1 | 0.98567 | -0.10024 | 0.4 | 1 | 1.1 | 0.9
14 | 1 | 0.0014714 | 0.00036876 | 0 | 0 | 1 | 0.98507 | -0.10449 | 0.4 | 1 | 1.1 | 0.9
15 | 1 | 0 | 0 | 0 | 0 | 1 | 0.98698 | -0.090935 | 0.4 | 1 | 1.1 | 0.9
16 | 1 | 0.012186 | 0.0030541 | 0 | 0 | 1 | 0.9848 | -0.10642 | 0.4 | 1 | 1.1 | 0.9
17 | 1 | 0.0024691 | 0.00061881 | 0 | 0 | 1 | 0.98419 | -0.11066 | 0.4 | 1 | 1.1 | 0.9
35 | 1 | 0.0012989 | 0.00032554 | 0 | 0 | 1 | 0.98407 | -0.11153 | 0.4 | 1 | 1.1 | 0.9
34 | 1 | 0.0036286 | 0.00090942 | 0 | 0 | 1 | 0.98386 | -0.11303 | 0.4 | 1 | 1.1 | 0.9
21 | 1 | 0.0013824 | 0.00034646 | 0 | 0 | 1 | 0.97592 | -0.16965 | 0.4 | 1 | 1.1 | 0.9
22 | 1 | 0.0042764 | 0.0010718 | 0 | 0 | 1 | 0.97616 | -0.16793 | 0.4 | 1 | 1.1 | 0.9
23 | 1 | 0.0046523 | 0.001166 | 0 | 0 | 1 | 0.97571 | -0.17114 | 0.4 | 1 | 1.1 | 0.9
24 | 1 | 0.0028886 | 0.00072394 | 0 | 0 | 1 | 0.97666 | -0.16433 | 0.4 | 1 | 1.1 | 0.9
26 | 1 | 0 | 0 | 0 | 0 | 1 | 0.97932 | -0.14527 | 0.4 | 1 | 1.1 | 0.9
27 | 1 | 0.0033577 | 0.00084153 | 0 | 0 | 1 | 0.98057 | -0.1364 | 0.4 | 1 | 1.1 | 0.9
33 | 1 | 0.0014705 | 0.00036853 | 0 | 0 | 1 | 0.98075 | -0.13513 | 0.4 | 1 | 1.1 | 0.9
31 | 1 | 0.0027327 | 0.00068488 | 0 | 0 | 1 | 0.98108 | -0.13275 | 0.4 | 1 | 1.1 | 0.9
28 | 1 | 0.0018713 | 0.000469 | 0 | 0 | 1 | 0.98201 | -0.12616 | 0.4 | 1 | 1.1 | 0.9
29 | 1 | 0.0032362 | 0.00081106 | 0 | 0 | 1 | 0.98173 | -0.12812 | 0.4 | 1 | 1.1 | 0.9
30 | 1 | 0.0012617 | 0.00031621 | 0 | 0 | 1 | 0.98261 | -0.12186 | 0.4 | 1 | 1.1 | 0.9
32 | 1 | 0.0014101 | 0.0003534 | 0 | 0 | 1 | 0.98274 | -0.12098 | 0.4 | 1 | 1.1 | 0.9
41 | 1 | 0.0027602 | 0.00069178 | 0 | 0 | 1 | 0.99844 | -0.010863 | 0.4 | 1 | 1.1 | 0.9
42 | 1 | 0.033124 | 0.0083017 | 0 | 0 | 1 | 0.99718 | -0.019768 | 0.4 | 1 | 1.1 | 0.9

## generator_data
GEN_BUS | PG | QG | QMAX | QMIN | VG | MBASE | GEN_STATUS | PMAX | PMIN
40 | 0.21387 | 0.053867 | 10 | -10 | 1 | 100 | 1 | 10 | 0

## branch_data
F_BUS | T_BUS | BR_R | BR_X | BR_B | RATE_A | RATE_B | RATE_C | TAP | SHIFT | BR_STATUS | ANGMIN | ANGMAX | P_in | Q_in | P_out | Q_out
1 | 2 | 2.0148 | 0.77491 | 2.0333e-09 | 0 | 0 | 0 | 0 | 0 | 1 | -90 | 90 | 0.0012951 | 0.0003244 | -0.0012951 | -0.00032458
1 | 3 | 3.9527 | 1.5203 | 3.9889e-09 | 0 | 0 | 0 | 0 | 0 | 1 | -90 | 90 | -0.0051508 | -0.0012907 | 0.005152 | 0.0012908
3 | 5 | 4.1131 | 1.5819 | 4.1508e-09 | 0 | 0 | 0 | 0 | 0 | 1 | -90 | 90 | -0.005152 | -0.0012908 | 0.0051532 | 0.0012908
5 | 36 | 4.7085 | 1.811 | 4.7517e-09 | 0 | 0 | 0 | 0 | 0 | 1 | -90 | 90 | -0.0051532 | -0.0012908 | 0.0051545 | 0.0012909
45 | 18 | 7.1519 | 2.7508 | 7.2176e-09 | 0 | 0 | 0 | 0 | 0 | 1 | -90 | 90 | 0.05443 | 0.013721 | -0.054202 | -0.013634
45 | 40 | 6.7289 | 2.588 | 6.7906e-09 | 0 | 0 | 0 | 0 | 0 | 1 | -90 | 90 | -0.081527 | -0.020512 | 0.082008 | 0.020696
18 | 15 | 4.4482 | 1.7108 | 4.489e-09 | 0 | 0 | 0 | 0 | 0 | 1 | -90 | 90 | 0.054202 | 0.013634 | -0.05406 | -0.01358
40 | 42 | 7.7508 | 2.9811 | 7.8219e-09 | 0 | 0 | 0 | 0 | 0 | 1 | -90 | 90 | 0.033215 | 0.0083359 | -0.033124 | -0.0083017
40 | 41 | 1.4675 | 0.56443 | 1.481e-09 | 0 | 0 | 0 | 0 | 0 | 1 | -90 | 90 | 0.097105 | 0.024449 | -0.096958 | -0.024392
36 | 19 | 2.9476 | 1.1337 | 2.9746e-09 | 0 | 0 | 0 | 0 | 0 | 1 | -90 | 90 | -0.018929 | -0.004743 | 0.01894 | 0.0047472
19 | 20 | 4.6341 | 1.7823 | 4.6766e-09 | 0 | 0 | 0 | 0 | 0 | 1 | -90 | 90 | -0.01894 | -0.0047471 | 0.018958 | 0.0047536
20 | 10 | 3.3229 | 1.2781 | 3.3534e-09 | 0 | 0 | 0 | 0 | 0 | 1 | -90 | 90 | -0.076248 | -0.019112 | 0.076458 | 0.019192
6 | 7 | 2.6918 | 1.0353 | 2.7165e-09 | 0 | 0 | 0 | 0 | 0 | 1 | -90 | 90 | 0.0053654 | 0.0013445 | -0.0053646 | -0.0013444
6 | 8 | 0.11062 | 0.042547 | 1.1164e-10 | 0 | 0 | 0 | 0 | 0 | 1 | -90 | 90 | -0.0073273 | -0.0018362 | 0.0073273 | 0.0018362
7 | 9 | 0.59713 | 0.22967 | 6.0261e-10 | 0 | 0 | 0 | 0 | 0 | 1 | -90 | 90 | 0.0034731 | 0.0008704 | -0.003473 | -0.00087043
8 | 10 | 1.8754 | 0.72131 | 1.8926e-09 | 0 | 0 | 0 | 0 | 0 | 1 | -90 | 90 | 0.077562 | 0.019485 | -0.077441 | -0.019438
8 | 11 | 1.6218 | 0.62375 | 1.6366e-09 | 0 | 0 | 0 | 0 | 0 | 1 | -90 | 90 | -0.084889 | -0.021321 | 0.085015 | 0.021369
9 | 43 | 0.010591 | 0.0040735 | 1.0688e-11 | 0 | 0 | 0 | 0 | 0 | 1 | -90 | 90 | 0.0018422 | 0.0004617 | -0.0018422 | -0.0004617
11 | 38 | 1.2322 | 0.47393 | 1.2435e-09 | 0 | 0 | 0 | 0 | 0 | 1 | -90 | 90 | -0.089027 | -0.022375 | 0.089132 | 0.022415
38 | 39 | 0.069078 | 0.026569 | 6.9712e-11 | 0 | 0 | 0 | 0 | 0 | 1 | -90 | 90 | -0.091304 | -0.022959 | 0.091311 | 0.022962
39 | 41 | 1.206 | 0.46384 | 1.217e-09 | 0 | 0 | 0 | 0 | 0 | 1 | -90 | 90 | -0.094083 | -0.023657 | 0.094198 | 0.023701
12 | 13 | 1.7469 | 0.67188 | 1.7629e-09 | 0 | 0 | 0 | 0 | 0 | 1 | -90 | 90 | -0.015075 | -0.0037788 | 0.015079 | 0.0037803
12 | 14 | 2.0119 | 0.7738 | 2.0304e-09 | 0 | 0 | 0 | 0 | 0 | 1 | -90 | 90 | 0.013665 | 0.0034253 | -0.013661 | -0.003424
13 | 15 | 6.6033 | 2.5397 | 6.6639e-09 | 0 | 0 | 0 | 0 | 0 | 1 | -90 | 90 | -0.017853 | -0.0044754 | 0.017876 | 0.0044836
14 | 16 | 1.9959 | 0.76767 | 2.0142e-09 | 0 | 0 | 0 | 0 | 0 | 1 | -90 | 90 | 0.012189 | 0.0030552 | -0.012186 | -0.0030541
15 | 17 | 6.9388 | 2.6688 | 7.0025e-09 | 0 | 0 | 0 | 0 | 0 | 1 | -90 | 90 | 0.036184 | 0.0090962 | -0.036085 | -0.0090588
17 | 35 | 0.32643 | 0.12555 | 3.2943e-10 | 0 | 0 | 0 | 0 | 0 | 1 | -90 | 90 | 0.033616 | 0.00844 | -0.033612 | -0.0084384
35 | 34 | 0.58608 | 0.22542 | 5.9146e-10 | 0 | 0 | 0 | 0 | 0 | 1 | -90 | 90 | 0.032313 | 0.0081129 | -0.032306 | -0.0081104
34 | 32 | 3.5035 | 1.3475 | 3.5357e-09 | 0 | 0 | 0 | 0 | 0 | 1 | -90 | 90 | 0.028678 | 0.0072009 | -0.028646 | -0.0071891
21 | 22 | 3.5265 | 1.3564 | 3.5589e-09 | 0 | 0 | 0 | 0 | 0 | 1 | -90 | 90 | -0.0060355 | -0.0015124 | 0.006037 | 0.0015126
21 | 23 | 3.9848 | 1.5326 | 4.0214e-09 | 0 | 0 | 0 | 0 | 0 | 1 | -90 | 90 | 0.0046532 | 0.001166 | -0.0046522 | -0.001166
22 | 24 | 4.327 | 1.6642 | 4.3667e-09 | 0 | 0 | 0 | 0 | 0 | 1 | -90 | 90 | -0.010313 | -0.0025844 | 0.010318 | 0.002586
24 | 26 | 17.9709 | 6.9119 | 1.8136e-08 | 0 | 0 | 0 | 0 | 0 | 1 | -90 | 90 | -0.013207 | -0.0033099 | 0.013242 | 0.0033216
26 | 27 | 8.3936 | 3.2283 | 8.4706e-09 | 0 | 0 | 0 | 0 | 0 | 1 | -90 | 90 | -0.013242 | -0.0033216 | 0.013258 | 0.0033271
27 | 33 | 0.96227 | 0.3701 | 9.711e-10 | 0 | 0 | 0 | 0 | 0 | 1 | -90 | 90 | -0.016616 | -0.0041686 | 0.016619 | 0.0041696
33 | 31 | 1.6507 | 0.63487 | 1.6658e-09 | 0 | 0 | 0 | 0 | 0 | 1 | -90 | 90 | -0.018089 | -0.0045381 | 0.018095 | 0.0045403
31 | 29 | 2.7916 | 1.0737 | 2.8172e-09 | 0 | 0 | 0 | 0 | 0 | 1 | -90 | 90 | -0.020828 | -0.0052252 | 0.020841 | 0.00523
28 | 29 | 1.0274 | 0.39515 | 1.0368e-09 | 0 | 0 | 0 | 0 | 0 | 1 | -90 | 90 | 0.024084 | 0.0060435 | -0.024078 | -0.0060411
28 | 30 | 2.0842 | 0.80161 | 2.1033e-09 | 0 | 0 | 0 | 0 | 0 | 1 | -90 | 90 | -0.025955 | -0.0065125 | 0.025971 | 0.0065183
30 | 32 | 0.40952 | 0.15751 | 4.1328e-10 | 0 | 0 | 0 | 0 | 0 | 1 | -90 | 90 | -0.027233 | -0.0068345 | 0.027236 | 0.0068357