## bus_data
BUS_I | BUS_TYPE | Pd | Qd | Gs | Bs | area | Vm | Va | baseKV | zone | Vmax | Vmin
1 | 1 | 0.0045643 | 0.0011439 | 0 | 0 | 1 | 0.99986 | -0.00097975 | 0.4 | 1 | 1.1 | 0.9
2 | 1 | 0.0020776 | 0.00052069 | 0 | 0 | 1 | 0.99953 | -0.0033073 | 0.4 | 1 | 1.1 | 0.9
3 | 1 | 0.0011266 | 0.00028235 | 0 | 0 | 1 | 0.99999 | -3.8613e-05 | 0.4 | 1 | 1.1 | 0.9
6 | 1 | 0.0019661 | 0.00049276 | 0 | 0 | 1 | 0.99887 | -0.0079462 | 0.4 | 1 | 1.1 | 0.9
5 | 3 | 0.0013816 | 0.00034626 | 0 | 0 | 1 | 1 | 0 | 0.4 | 1 | 1.1 | 0.9
47 | 1 | 0.0044962 | 0.0011268 | 0 | 0 | 1 | 0.99884 | -0.0080692 | 0.4 | 1 | 1.1 | 0.9
7 | 1 | 0.0071222 | 0.001785 | 0 | 0 | 1 | 0.99865 | -0.0094598 | 0.4 | 1 | 1.1 | 0.9
10 | 1 | 0.0047047 | 0.0011791 | 0 | 0 | 1 | 0.9923 | -0.053982 | 0.4 | 1 | 1.1 | 0.9
11 | 1 | 0.0077368 | 0.001939 | 0 | 0 | 1 | 0.99198 | -0.05626 | 0.4 | 1 | 1.1 | 0.9
12 | 1 | 0 | 0 | 0 | 0 | 1 | 0.99316 | -0.047936 | 0.4 | 1 | 1.1 | 0.9
13 | 1 | 0.0015099 | 0.00037842 | 0 | 0 | 1 | 0.99196 | -0.056381 | 0.4 | 1 | 1.1 | 0.9
14 | 1 | 0.0006295 | 0.00015777 | 0 | 0 | 1 | 0.9931 | -0.048371 | 0.4 | 1 | 1.1 | 0.9
45 | 1 | 0.0011032 | 0.00027648 | 0 | 0 | 1 | 0.99302 | -0.048933 | 0.4 | 1 | 1.1 | 0.9
48 | 1 | 0.0014075 | 0.00035275 | 0 | 0 | 1 | 0.99865 | -0.0094119 | 0.4 | 1 | 1.1 | 0.9
49 | 1 | 0.0035626 | 0.00089286 | 0 | 0 | 1 | 0.99862 | -0.0096211 | 0.4 | 1 | 1.1 | 0.9

## generator_data
GEN_BUS | PG | QG | QMAX | QMIN | VG | MBASE | GEN_STATUS | PMAX | PMIN
5 | 0.043533 | 0.010922 | 10 | -10 | 1 | 100 | 1 | 10 | 0

## branch_data
F_BUS | T_BUS | BR_R | BR_X | BR_B | RATE_A | RATE_B | RATE_C | TAP | SHIFT | BR_STATUS | ANGMIN | ANGMAX | P_in | Q_in | P_out | Q_out
1 | 2 | 2.7116 | 1.0429 | 2.7365e-09 | 0 | 0 | 0 | 0 | 0 | 1 | -90 | 90 | 0.011177 | 0.0028014 | -0.011173 | -0.0028003
1 | 3 | 0.77875 | 0.29952 | 7.8589e-10 | 0 | 0 | 0 | 0 | 0 | 1 | -90 | 90 | -0.015741 | -0.0039453 | 0.015743 | 0.0039461
2 | 6 | 6.6345 | 2.5517 | 6.6954e-09 | 0 | 0 | 0 | 0 | 0 | 1 | -90 | 90 | 0.0090957 | 0.0022796 | -0.0090898 | -0.0022781
3 | 5 | 0.02982 | 0.011469 | 3.0093e-11 | 0 | 0 | 0 | 0 | 0 | 1 | -90 | 90 | -0.01687 | -0.0042284 | 0.01687 | 0.0042284
6 | 7 | 2.7609 | 1.0619 | 2.7862e-09 | 0 | 0 | 0 | 0 | 0 | 1 | -90 | 90 | 0.0071237 | 0.0017853 | -0.0071222 | -0.001785
5 | 47 | 4.1671 | 1.6027 | 4.2053e-09 | 0 | 0 | 0 | 0 | 0 | 1 | -90 | 90 | 0.025282 | 0.0063477 | -0.025253 | -0.0063372
47 | 48 | 3.5088 | 1.3495 | 3.541e-09 | 0 | 0 | 0 | 0 | 0 | 1 | -90 | 90 | 0.0049711 | 0.0012456 | -0.0049702 | -0.0012456
47 | 12 | 32.7889 | 12.6111 | 3.309e-08 | 0 | 0 | 0 | 0 | 0 | 1 | -90 | 90 | 0.015786 | 0.0039648 | -0.015699 | -0.0039346
10 | 11 | 3.1573 | 1.2143 | 3.1862e-09 | 0 | 0 | 0 | 0 | 0 | 1 | -90 | 90 | 0.0092497 | 0.0023182 | -0.0092468 | -0.0023174
10 | 12 | 5.5616 | 2.1391 | 5.6126e-09 | 0 | 0 | 0 | 0 | 0 | 1 | -90 | 90 | -0.013954 | -0.0034973 | 0.013966 | 0.0035012
11 | 13 | 1.0278 | 0.3953 | 1.0372e-09 | 0 | 0 | 0 | 0 | 0 | 1 | -90 | 90 | 0.0015099 | 0.00037833 | -0.0015099 | -0.00037842
12 | 14 | 3.2168 | 1.2372 | 3.2464e-09 | 0 | 0 | 0 | 0 | 0 | 1 | -90 | 90 | 0.0017328 | 0.00043335 | -0.0017327 | -0.00043363
14 | 45 | 6.5246 | 2.5095 | 6.5845e-09 | 0 | 0 | 0 | 0 | 0 | 1 | -90 | 90 | 0.0011032 | 0.00027586 | -0.0011031 | -0.00027648
48 | 49 | 0.76276 | 0.29337 | 7.6976e-10 | 0 | 0 | 0 | 0 | 0 | 1 | -90 | 90 | 0.0035627 | 0.00089282 | -0.0035626 | -0.00089286