## bus_data
BUS_I | BUS_TYPE | Pd | Qd | Gs | Bs | area | Vm | Va | baseKV | zone | Vmax | Vmin
1 | 1 | 0.012374 | 0.0031013 | 0 | 0 | 1 | 0.99734 | -0.018621 | 0.4 | 1 | 1.1 | 0.9
2 | 1 | 0.0078827 | 0.0019756 | 0 | 0 | 1 | 0.99743 | -0.017996 | 0.4 | 1 | 1.1 | 0.9
3 | 1 | 0 | 0 | 0 | 0 | 1 | 0.99707 | -0.020509 | 0.4 | 1 | 1.1 | 0.9
4 | 1 | 0.0040188 | 0.0010072 | 0 | 0 | 1 | 0.99815 | -0.012918 | 0.4 | 1 | 1.1 | 0.9
5 | 1 | 0.0064017 | 0.0016044 | 0 | 0 | 1 | 0.99661 | -0.023716 | 0.4 | 1 | 1.1 | 0.9
18 | 1 | 0.0099263 | 0.0024878 | 0 | 0 | 1 | 0.99899 | -0.0070423 | 0.4 | 1 | 1.1 | 0.9
22 | 1 | 0.0034543 | 0.00086572 | 0 | 0 | 1 | 0.99598 | -0.028189 | 0.4 | 1 | 1.1 | 0.9
19 | 3 | 0 | 0 | 0 | 0 | 1 | 1 | 0 | 0.4 | 1 | 1.1 | 0.9
23 | 1 | 0.0075908 | 0.0019024 | 0 | 0 | 1 | 0.99585 | -0.029072 | 0.4 | 1 | 1.1 | 0.9
6 | 1 | 0.0028447 | 0.00071295 | 0 | 0 | 1 | 0.99218 | -0.054776 | 0.4 | 1 | 1.1 | 0.9
7 | 1 | 0.0020527 | 0.00051446 | 0 | 0 | 1 | 0.99218 | -0.054772 | 0.4 | 1 | 1.1 | 0.9
9 | 1 | 0.010677 | 0.0026758 | 0 | 0 | 1 | 0.99229 | -0.054041 | 0.4 | 1 | 1.1 | 0.9
15 | 1 | 0.0080094 | 0.0020074 | 0 | 0 | 1 | 0.99262 | -0.051666 | 0.4 | 1 | 1.1 | 0.9
16 | 1 | 0 | 0 | 0 | 0 | 1 | 0.9929 | -0.049703 | 0.4 | 1 | 1.1 | 0.9
10 | 1 | 0.004571 | 0.0011456 | 0 | 0 | 1 | 0.99608 | -0.027352 | 0.4 | 1 | 1.1 | 0.9
11 | 1 | 0.0071516 | 0.0017924 | 0 | 0 | 1 | 0.99664 | -0.023465 | 0.4 | 1 | 1.1 | 0.9
12 | 1 | 0.0075044 | 0.0018808 | 0 | 0 | 1 | 0.99593 | -0.028445 | 0.4 | 1 | 1.1 | 0.9
13 | 1 | 0.0050421 | 0.0012637 | 0 | 0 | 1 | 0.99747 | -0.017632 | 0.4 | 1 | 1.1 | 0.9
14 | 1 | 0.0073837 | 0.0018505 | 0 | 0 | 1 | 0.9959 | -0.028625 | 0.4 | 1 | 1.1 | 0.9
17 | 1 | 0.0059454 | 0.0014901 | 0 | 0 | 1 | 0.99531 | -0.032781 | 0.4 | 1 | 1.1 | 0.9
20 | 1 | 0.014558 | 0.0036487 | 0 | 0 | 1 | 0.99843 | -0.010943 | 0.4 | 1 | 1.1 | 0.9
21 | 1 | 0 | 0 | 0 | 0 | 1 | 0.99306 | -0.048609 | 0.4 | 1 | 1.1 | 0.9
43 | 1 | 0.003654 | 0.00091578 | 0 | 0 | 1 | 0.9921 | -0.055354 | 0.4 | 1 | 1.1 | 0.9
24 | 1 | 0 | 0 | 0 | 0 | 1 | 0.99739 | -0.018218 | 0.4 | 1 | 1.1 | 0.9
25 | 1 | 0.0067672 | 0.001696 | 0 | 0 | 1 | 0.99675 | -0.022764 | 0.4 | 1 | 1.1 | 0.9
26 | 1 | 0.0028611 | 0.00071707 | 0 | 0 | 1 | 0.9966 | -0.023825 | 0.4 | 1 | 1.1 | 0.9
42 | 1 | 0.0051382 | 0.0012877 | 0 | 0 | 1 | 0.99184 | -0.057153 | 0.4 | 1 | 1.1 | 0.9
27 | 1 | 0.0031862 | 0.00079854 | 0 | 0 | 1 | 0.99583 | -0.02921 | 0.4 | 1 | 1.1 | 0.9
48 | 1 | 0.0028192 | 0.00070655 | 0 | 0 | 1 | 0.99557 | -0.03104 | 0.4 | 1 | 1.1 | 0.9
31 | 1 | 0.0034911 | 0.00087494 | 0 | 0 | 1 | 0.99651 | -0.024399 | 0.4 | 1 | 1.1 | 0.9
46 | 1 | 0.017331 | 0.0043436 | 0 | 0 | 1 | 0.99554 | -0.031251 | 0.4 | 1 | 1.1 | 0.9
29 | 1 | 0.0028905 | 0.00072443 | 0 | 0 | 1 | 0.99618 | -0.026733 | 0.4 | 1 | 1.1 | 0.9
28 | 1 | 0.0051615 | 0.0012936 | 0 | 0 | 1 | 0.99589 | -0.028764 | 0.4 | 1 | 1.1 | 0.9
30 | 1 | 0.0024105 | 0.00060412 | 0 | 0 | 1 | 0.99588 | -0.028834 | 0.4 | 1 | 1.1 | 0.9
32 | 1 | 0.0048411 | 0.0012133 | 0 | 0 | 1 | 0.99588 | -0.028846 | 0.4 | 1 | 1.1 | 0.9
33 | 1 | 0.0044602 | 0.0011178 | 0 | 0 | 1 | 0.99279 | -0.050607 | 0.4 | 1 | 1.1 | 0.9
34 | 1 | 0.011357 | 0.0028464 | 0 | 0 | 1 | 0.99289 | -0.049872 | 0.4 | 1 | 1.1 | 0.9
36 | 1 | 0 | 0 | 0 | 0 | 1 | 0.99329 | -0.047053 | 0.4 | 1 | 1.1 | 0.9
40 | 1 | 0 | 0 | 0 | 0 | 1 | 0.99374 | -0.043889 | 0.4 | 1 | 1.1 | 0.9
44 | 1 | 0 | 0 | 0 | 0 | 1 | 0.99429 | -0.040021 | 0.4 | 1 | 1.1 | 0.9
37 | 1 | 0.0048461 | 0.0012145 | 0 | 0 | 1 | 0.9912 | -0.061741 | 0.4 | 1 | 1.1 | 0.9
38 | 1 | 0.011618 | 0.0029116 | 0 | 0 | 1 | 0.9911 | -0.06239 | 0.4 | 1 | 1.1 | 0.9
39 | 1 | 0.0027032 | 0.0006775 | 0 | 0 | 1 | 0.99128 | -0.061144 | 0.4 | 1 | 1.1 | 0.9
41 | 1 | 0.0050361 | 0.0012622 | 0 | 0 | 1 | 0.9916 | -0.05886 | 0.4 | 1 | 1.1 | 0.9
47 | 1 | 0.0031367 | 0.00078614 | 0 | 0 | 1 | 0.99503 | -0.034829 | 0.4 | 1 | 1.1 | 0.9
45 | 1 | 0.0040784 | 0.0010221 | 0 | 0 | 1 | 0.99522 | -0.033506 | 0.4 | 1 | 1.1 | 0.9

## generator_data
GEN_BUS | PG | QG | QMAX | QMIN | VG | MBASE | GEN_STATUS | PMAX | PMIN
19 | 0.23627 | 0.059355 | 10 | -10 | 1 | 100 | 1 | 10 | 0

## branch_data
F_BUS | T_BUS | BR_R | BR_X | BR_B | RATE_A | RATE_B | RATE_C | TAP | SHIFT | BR_STATUS | ANGMIN | ANGMAX | P_in | Q_in | P_out | Q_out
1 | 2 | 0.24521 | 0.09431 | 2.4746e-10 | 0 | 0 | 0 | 0 | 0 | 1 | -90 | 90 | -0.033032 | -0.0082811 | 0.033035 | 0.0082822
1 | 3 | 1.1846 | 0.45563 | 1.1955e-09 | 0 | 0 | 0 | 0 | 0 | 1 | -90 | 90 | 0.020658 | 0.0051798 | -0.020652 | -0.0051778
2 | 4 | 1.6102 | 0.61933 | 1.625e-09 | 0 | 0 | 0 | 0 | 0 | 1 | -90 | 90 | -0.040918 | -0.010258 | 0.040947 | 0.010269
3 | 5 | 2.0119 | 0.77382 | 2.0304e-09 | 0 | 0 | 0 | 0 | 0 | 1 | -90 | 90 | 0.020652 | 0.0051778 | -0.020643 | -0.0051745
4 | 18 | 1.699 | 0.65347 | 1.7146e-09 | 0 | 0 | 0 | 0 | 0 | 1 | -90 | 90 | -0.044965 | -0.011276 | 0.045002 | 0.01129
5 | 22 | 4.0622 | 1.5624 | 4.0995e-09 | 0 | 0 | 0 | 0 | 0 | 1 | -90 | 90 | 0.014242 | 0.0035701 | -0.014233 | -0.0035671
18 | 19 | 1.6708 | 0.64263 | 1.6862e-09 | 0 | 0 | 0 | 0 | 0 | 1 | -90 | 90 | -0.054928 | -0.013778 | 0.054982 | 0.013798
22 | 23 | 1.0595 | 0.40749 | 1.0692e-09 | 0 | 0 | 0 | 0 | 0 | 1 | -90 | 90 | 0.010778 | 0.0027014 | -0.010777 | -0.002701
19 | 20 | 1.6512 | 0.63509 | 1.6664e-09 | 0 | 0 | 0 | 0 | 0 | 1 | -90 | 90 | 0.086521 | 0.021729 | -0.08639 | -0.021679
19 | 13 | 2.4322 | 0.93544 | 2.4545e-09 | 0 | 0 | 0 | 0 | 0 | 1 | -90 | 90 | 0.094768 | 0.023828 | -0.094536 | -0.023739
23 | 27 | 0.55593 | 0.21382 | 5.6103e-10 | 0 | 0 | 0 | 0 | 0 | 1 | -90 | 90 | 0.0031863 | 0.00079851 | -0.0031862 | -0.00079854
6 | 7 | 0.016553 | 0.0063667 | 1.6705e-11 | 0 | 0 | 0 | 0 | 0 | 1 | -90 | 90 | -0.0028447 | -0.00071295 | 0.0028447 | 0.00071295
7 | 9 | 1.914 | 0.73615 | 1.9315e-09 | 0 | 0 | 0 | 0 | 0 | 1 | -90 | 90 | -0.0048974 | -0.0012274 | 0.0048979 | 0.0012274
9 | 15 | 1.9563 | 0.75244 | 1.9743e-09 | 0 | 0 | 0 | 0 | 0 | 1 | -90 | 90 | -0.015575 | -0.0039032 | 0.01558 | 0.003905
15 | 16 | 1.0686 | 0.41099 | 1.0784e-09 | 0 | 0 | 0 | 0 | 0 | 1 | -90 | 90 | -0.023589 | -0.0059124 | 0.023596 | 0.0059147
16 | 21 | 0.59553 | 0.22905 | 6.0099e-10 | 0 | 0 | 0 | 0 | 0 | 1 | -90 | 90 | -0.023596 | -0.0059147 | 0.023599 | 0.005916
10 | 11 | 0.61288 | 0.23572 | 6.1851e-10 | 0 | 0 | 0 | 0 | 0 | 1 | -90 | 90 | -0.082225 | -0.020638 | 0.08227 | 0.020655
10 | 12 | 0.18252 | 0.0702 | 1.842e-10 | 0 | 0 | 0 | 0 | 0 | 1 | -90 | 90 | 0.077654 | 0.019493 | -0.077643 | -0.019488
11 | 13 | 0.84729 | 0.32588 | 8.5507e-10 | 0 | 0 | 0 | 0 | 0 | 1 | -90 | 90 | -0.089421 | -0.022448 | 0.089494 | 0.022476
12 | 14 | 0.033162 | 0.012755 | 3.3467e-11 | 0 | 0 | 0 | 0 | 0 | 1 | -90 | 90 | 0.070138 | 0.017607 | -0.070137 | -0.017607
14 | 17 | 0.85802 | 0.33001 | 8.6589e-10 | 0 | 0 | 0 | 0 | 0 | 1 | -90 | 90 | 0.062753 | 0.015756 | -0.062717 | -0.015742
17 | 21 | 3.6011 | 1.385 | 3.6341e-09 | 0 | 0 | 0 | 0 | 0 | 1 | -90 | 90 | 0.056771 | 0.014252 | -0.056647 | -0.014205
20 | 24 | 1.3175 | 0.50675 | 1.3296e-09 | 0 | 0 | 0 | 0 | 0 | 1 | -90 | 90 | 0.071832 | 0.01803 | -0.071759 | -0.018002
21 | 43 | 2.6231 | 1.0089 | 2.6472e-09 | 0 | 0 | 0 | 0 | 0 | 1 | -90 | 90 | 0.033048 | 0.0082888 | -0.033017 | -0.0082772
43 | 42 | 0.78565 | 0.30217 | 7.9286e-10 | 0 | 0 | 0 | 0 | 0 | 1 | -90 | 90 | 0.029363 | 0.0073614 | -0.029355 | -0.0073587
24 | 25 | 1.178 | 0.45309 | 1.1888e-09 | 0 | 0 | 0 | 0 | 0 | 1 | -90 | 90 | 0.050076 | 0.012565 | -0.050045 | -0.012553
24 | 26 | 3.3511 | 1.2889 | 3.3818e-09 | 0 | 0 | 0 | 0 | 0 | 1 | -90 | 90 | 0.021683 | 0.005437 | -0.021666 | -0.0054308
25 | 48 | 2.4766 | 0.95254 | 2.4993e-09 | 0 | 0 | 0 | 0 | 0 | 1 | -90 | 90 | 0.043278 | 0.010857 | -0.043228 | -0.010838
26 | 31 | 0.39542 | 0.15208 | 3.9905e-10 | 0 | 0 | 0 | 0 | 0 | 1 | -90 | 90 | 0.018805 | 0.0047138 | -0.018803 | -0.0047132
42 | 41 | 0.90348 | 0.34749 | 9.1177e-10 | 0 | 0 | 0 | 0 | 0 | 1 | -90 | 90 | 0.024217 | 0.0060709 | -0.024211 | -0.0060688
48 | 46 | 0.06756 | 0.025985 | 6.818e-11 | 0 | 0 | 0 | 0 | 0 | 1 | -90 | 90 | 0.040409 | 0.010132 | -0.040408 | -0.010131
31 | 29 | 1.9716 | 0.75832 | 1.9897e-09 | 0 | 0 | 0 | 0 | 0 | 1 | -90 | 90 | 0.015312 | 0.0038383 | -0.015307 | -0.0038366
46 | 45 | 1.2627 | 0.48565 | 1.2743e-09 | 0 | 0 | 0 | 0 | 0 | 1 | -90 | 90 | 0.023077 | 0.0057878 | -0.023069 | -0.0057852
29 | 28 | 2.114 | 0.81309 | 2.1334e-09 | 0 | 0 | 0 | 0 | 0 | 1 | -90 | 90 | 0.012417 | 0.0031122 | -0.012413 | -0.003111
28 | 30 | 0.12495 | 0.048059 | 1.261e-10 | 0 | 0 | 0 | 0 | 0 | 1 | -90 | 90 | 0.0072517 | 0.0018174 | -0.0072516 | -0.0018174
30 | 32 | 0.032614 | 0.012544 | 3.2914e-11 | 0 | 0 | 0 | 0 | 0 | 1 | -90 | 90 | 0.0048411 | 0.0012133 | -0.0048411 | -0.0012133
33 | 34 | 2.1137 | 0.81296 | 2.1331e-09 | 0 | 0 | 0 | 0 | 0 | 1 | -90 | 90 | -0.0044602 | -0.0011178 | 0.0044606 | 0.0011178
34 | 36 | 2.289 | 0.88039 | 2.31e-09 | 0 | 0 | 0 | 0 | 0 | 1 | -90 | 90 | -0.015818 | -0.0039641 | 0.015824 | 0.0039663
36 | 40 | 2.5719 | 0.9892 | 2.5955e-09 | 0 | 0 | 0 | 0 | 0 | 1 | -90 | 90 | -0.015824 | -0.0039663 | 0.015831 | 0.0039687
40 | 44 | 3.1459 | 1.21 | 3.1747e-09 | 0 | 0 | 0 | 0 | 0 | 1 | -90 | 90 | -0.015831 | -0.0039687 | 0.015839 | 0.0039717
44 | 47 | 4.2271 | 1.6258 | 4.2659e-09 | 0 | 0 | 0 | 0 | 0 | 1 | -90 | 90 | -0.015839 | -0.0039717 | 0.015851 | 0.0039756
37 | 38 | 0.7147 | 0.27488 | 7.2126e-10 | 0 | 0 | 0 | 0 | 0 | 1 | -90 | 90 | 0.011619 | 0.002912 | -0.011618 | -0.0029116
37 | 39 | 0.46437 | 0.1786 | 4.6863e-10 | 0 | 0 | 0 | 0 | 0 | 1 | -90 | 90 | -0.016465 | -0.0041265 | 0.016466 | 0.004127
39 | 41 | 1.5255 | 0.58674 | 1.5395e-09 | 0 | 0 | 0 | 0 | 0 | 1 | -90 | 90 | -0.019169 | -0.0048045 | 0.019175 | 0.0048067
47 | 45 | 0.90001 | 0.34616 | 9.0826e-10 | 0 | 0 | 0 | 0 | 0 | 1 | -90 | 90 | -0.018987 | -0.0047618 | 0.018991 | 0.004763