## bus_data
BUS_I | BUS_TYPE | Pd | Qd | Gs | Bs | area | Vm | Va | baseKV | zone | Vmax | Vmin
1 | 1 | 0.002524 | 0.00063258 | 0 | 0 | 1 | 0.99426 | -0.040161 | 0.4 | 1 | 1.1 | 0.9
2 | 1 | 0 | 0 | 0 | 0 | 1 | 0.99442 | -0.039026 | 0.4 | 1 | 1.1 | 0.9
3 | 1 | 0.0070619 | 0.0017699 | 0 | 0 | 1 | 0.99452 | -0.038324 | 0.4 | 1 | 1.1 | 0.9
9 | 1 | 0.074493 | 0.01867 | 0 | 0 | 1 | 0.99453 | -0.038249 | 0.4 | 1 | 1.1 | 0.9
10 | 1 | 0 | 0 | 0 | 0 | 1 | 0.99762 | -0.01654 | 0.4 | 1 | 1.1 | 0.9
4 | 1 | 0.0031145 | 0.00078056 | 0 | 0 | 1 | 0.99195 | -0.056124 | 0.4 | 1 | 1.1 | 0.9
5 | 1 | 0 | 0 | 0 | 0 | 1 | 0.99202 | -0.055649 | 0.4 | 1 | 1.1 | 0.9
7 | 1 | 0 | 0 | 0 | 0 | 1 | 0.99209 | -0.055167 | 0.4 | 1 | 1.1 | 0.9
6 | 1 | 0 | 0 | 0 | 0 | 1 | 0.99484 | -0.035918 | 0.4 | 1 | 1.1 | 0.9
8 | 1 | 0.0052407 | 0.0013135 | 0 | 0 | 1 | 0.99594 | -0.028263 | 0.4 | 1 | 1.1 | 0.9
15 | 1 | 0.0038439 | 0.00096336 | 0 | 0 | 1 | 0.99 | -0.069841 | 0.4 | 1 | 1.1 | 0.9
16 | 1 | 0.0026494 | 0.000664 | 0 | 0 | 1 | 0.98977 | -0.071486 | 0.4 | 1 | 1.1 | 0.9
12 | 3 | 0.0025228 | 0.00063228 | 0 | 0 | 1 | 1 | 0 | 0.4 | 1 | 1.1 | 0.9
11 | 1 | 0.02952 | 0.0073983 | 0 | 0 | 1 | 0.99866 | -0.0094157 | 0.4 | 1 | 1.1 | 0.9
14 | 1 | 0.0054767 | 0.0013726 | 0 | 0 | 1 | 0.98326 | -0.11757 | 0.4 | 1 | 1.1 | 0.9
31 | 1 | 0 | 0 | 0 | 0 | 1 | 0.98338 | -0.11669 | 0.4 | 1 | 1.1 | 0.9
28 | 1 | 0.0043845 | 0.0010989 | 0 | 0 | 1 | 0.98298 | -0.11954 | 0.4 | 1 | 1.1 | 0.9
30 | 1 | 0.0064014 | 0.0016044 | 0 | 0 | 1 | 0.98341 | -0.11653 | 0.4 | 1 | 1.1 | 0.9
17 | 1 | 0 | 0 | 0 | 0 | 1 | 0.98892 | -0.077477 | 0.4 | 1 | 1.1 | 0.9
18 | 1 | 0 | 0 | 0 | 0 | 1 | 0.98752 | -0.087361 | 0.4 | 1 | 1.1 | 0.9
19 | 1 | 0.0033677 | 0.00084401 | 0 | 0 | 1 | 0.9869 | -0.091747 | 0.4 | 1 | 1.1 | 0.9
20 | 1 | 0.004631 | 0.0011606 | 0 | 0 | 1 | 0.98686 | -0.091969 | 0.4 | 1 | 1.1 | 0.9
21 | 1 | 0.0040996 | 0.0010274 | 0 | 0 | 1 | 0.98625 | -0.0963 | 0.4 | 1 | 1.1 | 0.9
22 | 1 | 0 | 0 | 0 | 0 | 1 | 0.98601 | -0.098055 | 0.4 | 1 | 1.1 | 0.9
23 | 1 | 0.0064579 | 0.0016185 | 0 | 0 | 1 | 0.98486 | -0.10617 | 0.4 | 1 | 1.1 | 0.9
24 | 1 | 0.0032545 | 0.00081565 | 0 | 0 | 1 | 0.98595 | -0.098482 | 0.4 | 1 | 1.1 | 0.9
25 | 1 | 0 | 0 | 0 | 0 | 1 | 0.98455 | -0.10839 | 0.4 | 1 | 1.1 | 0.9
26 | 1 | 0.0052129 | 0.0013065 | 0 | 0 | 1 | 0.98448 | -0.10888 | 0.4 | 1 | 1.1 | 0.9
27 | 1 | 0.0055772 | 0.0013978 | 0 | 0 | 1 | 0.9841 | -0.11161 | 0.4 | 1 | 1.1 | 0.9
32 | 1 | 0 | 0 | 0 | 0 | 1 | 0.98407 | -0.11178 | 0.4 | 1 | 1.1 | 0.9

## generator_data
GEN_BUS | PG | QG | QMAX | QMIN | VG | MBASE | GEN_STATUS | PMAX | PMIN
12 | 0.18116 | 0.045576 | 10 | -10 | 1 | 100 | 1 | 10 | 0

## branch_data
F_BUS | T_BUS | BR_R | BR_X | BR_B | RATE_A | RATE_B | RATE_C | TAP | SHIFT | BR_STATUS | ANGMIN | ANGMAX | P_in | Q_in | P_out | Q_out
1 | 2 | 5.788 | 2.2262 | 5.8411e-09 | 0 | 0 | 0 | 0 | 0 | 1 | -90 | 90 | -0.002524 | -0.00063258 | 0.0025244 | 0.00063215
2 | 3 | 3.5734 | 1.3744 | 3.6062e-09 | 0 | 0 | 0 | 0 | 0 | 1 | -90 | 90 | -0.0025244 | -0.00063215 | 0.0025247 | 0.00063189
3 | 9 | 0.10058 | 0.038683 | 1.015e-10 | 0 | 0 | 0 | 0 | 0 | 1 | -90 | 90 | -0.0095865 | -0.0024018 | 0.0095866 | 0.0024018
9 | 10 | 3.3366 | 1.2833 | 3.3672e-09 | 0 | 0 | 0 | 0 | 0 | 1 | -90 | 90 | -0.084079 | -0.021071 | 0.084333 | 0.021169
10 | 12 | 1.4538 | 0.55917 | 2.9343e-09 | 0 | 0 | 0 | 0 | 0 | 1 | -90 | 90 | -0.14874 | -0.037399 | 0.14908 | 0.037531
10 | 8 | 2.3801 | 0.91543 | 2.402e-09 | 0 | 0 | 0 | 0 | 0 | 1 | -90 | 90 | 0.064408 | 0.016231 | -0.064302 | -0.01619
4 | 5 | 1.9579 | 0.75306 | 1.9759e-09 | 0 | 0 | 0 | 0 | 0 | 1 | -90 | 90 | -0.0031145 | -0.00078056 | 0.0031147 | 0.00078044
5 | 7 | 1.9817 | 0.7622 | 1.9999e-09 | 0 | 0 | 0 | 0 | 0 | 1 | -90 | 90 | -0.0031147 | -0.00078044 | 0.0031149 | 0.00078033
7 | 15 | 3.3898 | 1.3038 | 3.4209e-09 | 0 | 0 | 0 | 0 | 0 | 1 | -90 | 90 | 0.055725 | 0.014012 | -0.055611 | -0.013969
7 | 6 | 4.2301 | 1.6269 | 4.2689e-09 | 0 | 0 | 0 | 0 | 0 | 1 | -90 | 90 | -0.05884 | -0.014792 | 0.058998 | 0.014853
6 | 8 | 1.6887 | 0.64951 | 1.7042e-09 | 0 | 0 | 0 | 0 | 0 | 1 | -90 | 90 | -0.058998 | -0.014853 | 0.059061 | 0.014877
15 | 16 | 0.40757 | 0.15676 | 4.1131e-10 | 0 | 0 | 0 | 0 | 0 | 1 | -90 | 90 | 0.051767 | 0.013005 | -0.051756 | -0.013001
16 | 17 | 1.5624 | 0.60092 | 1.5767e-09 | 0 | 0 | 0 | 0 | 0 | 1 | -90 | 90 | 0.049106 | 0.012337 | -0.049065 | -0.012321
12 | 11 | 4.1489 | 1.5957 | 4.187e-09 | 0 | 0 | 0 | 0 | 0 | 1 | -90 | 90 | 0.029558 | 0.0074127 | -0.02952 | -0.0073983
14 | 31 | 2.0276 | 0.77983 | 2.0462e-09 | 0 | 0 | 0 | 0 | 0 | 1 | -90 | 90 | -0.0054766 | -0.0013726 | 0.0054773 | 0.0013726
31 | 28 | 8.1849 | 3.148 | 8.26e-09 | 0 | 0 | 0 | 0 | 0 | 1 | -90 | 90 | 0.0043862 | 0.0010987 | -0.0043845 | -0.0010989
31 | 30 | 0.20254 | 0.077899 | 2.0439e-10 | 0 | 0 | 0 | 0 | 0 | 1 | -90 | 90 | -0.0098636 | -0.0024714 | 0.0098638 | 0.0024714
30 | 32 | 3.6804 | 1.4155 | 3.7142e-09 | 0 | 0 | 0 | 0 | 0 | 1 | -90 | 90 | -0.016265 | -0.0040758 | 0.016276 | 0.0040796
17 | 18 | 2.5719 | 0.9892 | 2.5955e-09 | 0 | 0 | 0 | 0 | 0 | 1 | -90 | 90 | 0.049065 | 0.012321 | -0.048998 | -0.012296
18 | 19 | 1.1391 | 0.4381 | 1.1495e-09 | 0 | 0 | 0 | 0 | 0 | 1 | -90 | 90 | 0.048998 | 0.012296 | -0.048968 | -0.012284
19 | 20 | 0.06207 | 0.023873 | 6.2639e-11 | 0 | 0 | 0 | 0 | 0 | 1 | -90 | 90 | 0.045601 | 0.01144 | -0.045599 | -0.01144
20 | 21 | 1.3431 | 0.51657 | 1.3554e-09 | 0 | 0 | 0 | 0 | 0 | 1 | -90 | 90 | 0.040968 | 0.010279 | -0.040944 | -0.01027
21 | 22 | 0.6042 | 0.23238 | 6.0974e-10 | 0 | 0 | 0 | 0 | 0 | 1 | -90 | 90 | 0.036844 | 0.0092423 | -0.036835 | -0.0092389
22 | 23 | 3.063 | 1.1781 | 3.0911e-09 | 0 | 0 | 0 | 0 | 0 | 1 | -90 | 90 | 0.03358 | 0.0084233 | -0.033543 | -0.0084091
22 | 24 | 1.6616 | 0.63906 | 1.6768e-09 | 0 | 0 | 0 | 0 | 0 | 1 | -90 | 90 | 0.0032547 | 0.00081556 | -0.0032545 | -0.00081565
23 | 25 | 1.0363 | 0.39857 | 1.0458e-09 | 0 | 0 | 0 | 0 | 0 | 1 | -90 | 90 | 0.027085 | 0.0067906 | -0.027076 | -0.0067875
25 | 26 | 1.1693 | 0.44972 | 1.18e-09 | 0 | 0 | 0 | 0 | 0 | 1 | -90 | 90 | 0.0052133 | 0.0013065 | -0.0052129 | -0.0013065
25 | 27 | 1.8574 | 0.71438 | 1.8744e-09 | 0 | 0 | 0 | 0 | 0 | 1 | -90 | 90 | 0.021863 | 0.005481 | -0.021853 | -0.0054775
27 | 32 | 0.12954 | 0.049825 | 1.3073e-10 | 0 | 0 | 0 | 0 | 0 | 1 | -90 | 90 | 0.016276 | 0.0040797 | -0.016276 | -0.0040796