## bus_data
BUS_I | BUS_TYPE | Pd | Qd | Gs | Bs | area | Vm | Va | baseKV | zone | Vmax | Vmin
1 | 1 | 0.0093474 | 0.0023427 | 0 | 0 | 1 | 0.99181 | -0.057205 | 0.4 | 1 | 1.1 | 0.9
2 | 1 | 0.0038697 | 0.00096983 | 0 | 0 | 1 | 0.99212 | -0.055048 | 0.4 | 1 | 1.1 | 0.9
3 | 1 | 0.0015479 | 0.00038795 | 0 | 0 | 1 | 0.99247 | -0.052583 | 0.4 | 1 | 1.1 | 0.9
4 | 1 | 0 | 0 | 0 | 0 | 1 | 0.99273 | -0.050706 | 0.4 | 1 | 1.1 | 0.9
5 | 1 | 0 | 0 | 0 | 0 | 1 | 0.99308 | -0.048249 | 0.4 | 1 | 1.1 | 0.9
9 | 1 | 0 | 0 | 0 | 0 | 1 | 0.99423 | -0.040186 | 0.4 | 1 | 1.1 | 0.9
6 | 1 | 0.0026205 | 0.00065676 | 0 | 0 | 1 | 0.99303 | -0.048609 | 0.4 | 1 | 1.1 | 0.9
32 | 1 | 0 | 0 | 0 | 0 | 1 | 0.9942 | -0.04034 | 0.4 | 1 | 1.1 | 0.9
18 | 1 | 0.010226 | 0.002563 | 0 | 0 | 1 | 0.99559 | -0.030617 | 0.4 | 1 | 1.1 | 0.9
7 | 1 | 0.0025606 | 0.00064174 | 0 | 0 | 1 | 0.99292 | -0.049383 | 0.4 | 1 | 1.1 | 0.9
10 | 1 | 0 | 0 | 0 | 0 | 1 | 0.97211 | -0.19635 | 0.4 | 1 | 1.1 | 0.9
15 | 1 | 0.0022093 | 0.00055371 | 0 | 0 | 1 | 0.97223 | -0.19544 | 0.4 | 1 | 1.1 | 0.9
14 | 1 | 0.0042043 | 0.0010537 | 0 | 0 | 1 | 0.97152 | -0.20058 | 0.4 | 1 | 1.1 | 0.9
11 | 3 | 0.018517 | 0.0046407 | 0 | 0 | 1 | 1 | 0 | 0.4 | 1 | 1.1 | 0.9
16 | 1 | 0 | 0 | 0 | 0 | 1 | 0.99669 | -0.022867 | 0.4 | 1 | 1.1 | 0.9
71 | 1 | 0.0057423 | 0.0014392 | 0 | 0 | 1 | 0.99409 | -0.041124 | 0.4 | 1 | 1.1 | 0.9
59 | 1 | 0.0020007 | 0.00050142 | 0 | 0 | 1 | 0.97243 | -0.194 | 0.4 | 1 | 1.1 | 0.9
13 | 1 | 0.0014516 | 0.0003638 | 0 | 0 | 1 | 0.97137 | -0.20166 | 0.4 | 1 | 1.1 | 0.9
17 | 1 | 0.0017058 | 0.0004275 | 0 | 0 | 1 | 0.9954 | -0.031848 | 0.4 | 1 | 1.1 | 0.9
12 | 1 | 0.0017657 | 0.00044252 | 0 | 0 | 1 | 0.9713 | -0.20216 | 0.4 | 1 | 1.1 | 0.9
60 | 1 | 0.0030295 | 0.00075926 | 0 | 0 | 1 | 0.97255 | -0.19315 | 0.4 | 1 | 1.1 | 0.9
25 | 1 | 0.0014452 | 0.00036221 | 0 | 0 | 1 | 0.99405 | -0.041204 | 0.4 | 1 | 1.1 | 0.9
23 | 1 | 0.0029352 | 0.00073563 | 0 | 0 | 1 | 0.99336 | -0.045997 | 0.4 | 1 | 1.1 | 0.9
19 | 1 | 0.0040377 | 0.0010119 | 0 | 0 | 1 | 0.99172 | -0.057429 | 0.4 | 1 | 1.1 | 0.9
20 | 1 | 0.0021805 | 0.00054649 | 0 | 0 | 1 | 0.99158 | -0.058364 | 0.4 | 1 | 1.1 | 0.9
21 | 1 | 0 | 0 | 0 | 0 | 1 | 0.99275 | -0.050276 | 0.4 | 1 | 1.1 | 0.9
22 | 1 | 0.0042599 | 0.0010676 | 0 | 0 | 1 | 0.99034 | -0.067058 | 0.4 | 1 | 1.1 | 0.9
24 | 1 | 0.00091299 | 0.00022882 | 0 | 0 | 1 | 0.9924 | -0.052736 | 0.4 | 1 | 1.1 | 0.9
30 | 1 | 0.0017569 | 0.00044033 | 0 | 0 | 1 | 0.98863 | -0.078989 | 0.4 | 1 | 1.1 | 0.9
26 | 1 | 0.0024158 | 0.00060546 | 0 | 0 | 1 | 0.99221 | -0.054025 | 0.4 | 1 | 1.1 | 0.9
31 | 1 | 0.0019694 | 0.00049358 | 0 | 0 | 1 | 0.9855 | -0.10095 | 0.4 | 1 | 1.1 | 0.9
27 | 1 | 0.0023703 | 0.00059406 | 0 | 0 | 1 | 0.99215 | -0.054502 | 0.4 | 1 | 1.1 | 0.9
28 | 1 | 0.003891 | 0.00097518 | 0 | 0 | 1 | 0.99132 | -0.060303 | 0.4 | 1 | 1.1 | 0.9
29 | 1 | 0.0097622 | 0.0024466 | 0 | 0 | 1 | 0.99123 | -0.060932 | 0.4 | 1 | 1.1 | 0.9
34 | 1 | 0 | 0 | 0 | 0 | 1 | 0.98391 | -0.11212 | 0.4 | 1 | 1.1 | 0.9
35 | 1 | 0 | 0 | 0 | 0 | 1 | 0.98388 | -0.11237 | 0.4 | 1 | 1.1 | 0.9
36 | 1 | 0.0014871 | 0.0003727 | 0 | 0 | 1 | 0.98308 | -0.11801 | 0.4 | 1 | 1.1 | 0.9
63 | 1 | 0.001654 | 0.00041454 | 0 | 0 | 1 | 0.98386 | -0.1125 | 0.4 | 1 | 1.1 | 0.9
37 | 1 | 0.0022224 | 0.00055698 | 0 | 0 | 1 | 0.98208 | -0.12509 | 0.4 | 1 | 1.1 | 0.9
38 | 1 | 0.00081254 | 0.00020364 | 0 | 0 | 1 | 0.98134 | -0.13035 | 0.4 | 1 | 1.1 | 0.9
39 | 1 | 0.0018748 | 0.00046988 | 0 | 0 | 1 | 0.98105 | -0.13238 | 0.4 | 1 | 1.1 | 0.9
43 | 1 | 0.0016342 | 0.00040958 | 0 | 0 | 1 | 0.98042 | -0.13683 | 0.4 | 1 | 1.1 | 0.9
41 | 1 | 0.0024286 | 0.00060865 | 0 | 0 | 1 | 0.98034 | -0.13746 | 0.4 | 1 | 1.1 | 0.9
40 | 1 | 0.0024852 | 0.00062286 | 0 | 0 | 1 | 0.98028 | -0.13786 | 0.4 | 1 | 1.1 | 0.9
42 | 1 | 0.00079721 | 0.0001998 | 0 | 0 | 1 | 0.97961 | -0.14261 | 0.4 | 1 | 1.1 | 0.9
44 | 1 | 0.00078376 | 0.00019643 | 0 | 0 | 1 | 0.97954 | -0.14315 | 0.4 | 1 | 1.1 | 0.9
48 | 1 | 0.00054815 | 0.00013738 | 0 | 0 | 1 | 0.97856 | -0.15013 | 0.4 | 1 | 1.1 | 0.9
62 | 1 | 0.0010684 | 0.00026776 | 0 | 0 | 1 | 0.97844 | -0.15097 | 0.4 | 1 | 1.1 | 0.9
46 | 1 | 0.0042507 | 0.0010653 | 0 | 0 | 1 | 0.97833 | -0.15175 | 0.4 | 1 | 1.1 | 0.9
45 | 1 | 0.0019844 | 0.00049734 | 0 | 0 | 1 | 0.97828 | -0.1521 | 0.4 | 1 | 1.1 | 0.9
47 | 1 | 0.0016343 | 0.0004096 | 0 | 0 | 1 | 0.97815 | -0.15302 | 0.4 | 1 | 1.1 | 0.9
49 | 1 | 0.00077293 | 0.00019372 | 0 | 0 | 1 | 0.97775 | -0.15591 | 0.4 | 1 | 1.1 | 0.9
61 | 1 | 0 | 0 | 0 | 0 | 1 | 0.97696 | -0.16151 | 0.4 | 1 | 1.1 | 0.9
68 | 1 | 0.0024883 | 0.00062363 | 0 | 0 | 1 | 0.97691 | -0.16192 | 0.4 | 1 | 1.1 | 0.9
70 | 1 | 0.0013909 | 0.00034859 | 0 | 0 | 1 | 0.97628 | -0.1664 | 0.4 | 1 | 1.1 | 0.9
50 | 1 | 0.0034346 | 0.00086078 | 0 | 0 | 1 | 0.9736 | -0.18559 | 0.4 | 1 | 1.1 | 0.9
51 | 1 | 0 | 0 | 0 | 0 | 1 | 0.97347 | -0.18656 | 0.4 | 1 | 1.1 | 0.9
52 | 1 | 0 | 0 | 0 | 0 | 1 | 0.97391 | -0.18341 | 0.4 | 1 | 1.1 | 0.9
53 | 1 | 0.0050369 | 0.0012624 | 0 | 0 | 1 | 0.97275 | -0.19175 | 0.4 | 1 | 1.1 | 0.9
54 | 1 | 0.0026525 | 0.00066477 | 0 | 0 | 1 | 0.97359 | -0.18565 | 0.4 | 1 | 1.1 | 0.9
55 | 1 | 0.0031895 | 0.00079937 | 0 | 0 | 1 | 0.9743 | -0.18055 | 0.4 | 1 | 1.1 | 0.9
56 | 1 | 0.0059087 | 0.0014809 | 0 | 0 | 1 | 0.97323 | -0.18827 | 0.4 | 1 | 1.1 | 0.9
72 | 1 | 0.0029803 | 0.00074693 | 0 | 0 | 1 | 0.97508 | -0.17499 | 0.4 | 1 | 1.1 | 0.9
57 | 1 | 0.0024265 | 0.00060813 | 0 | 0 | 1 | 0.97265 | -0.19244 | 0.4 | 1 | 1.1 | 0.9
73 | 1 | 0.0028133 | 0.00070509 | 0 | 0 | 1 | 0.97512 | -0.1747 | 0.4 | 1 | 1.1 | 0.9
58 | 1 | 0.0021935 | 0.00054975 | 0 | 0 | 1 | 0.97263 | -0.19257 | 0.4 | 1 | 1.1 | 0.9
67 | 1 | 0.0017483 | 0.00043818 | 0 | 0 | 1 | 0.97686 | -0.16223 | 0.4 | 1 | 1.1 | 0.9
69 | 1 | 0 | 0 | 0 | 0 | 1 | 0.97589 | -0.16914 | 0.4 | 1 | 1.1 | 0.9
66 | 1 | 0.0021595 | 0.00054122 | 0 | 0 | 1 | 0.97686 | -0.16225 | 0.4 | 1 | 1.1 | 0.9

## generator_data
GEN_BUS | PG | QG | QMAX | QMIN | VG | MBASE | GEN_STATUS | PMAX | PMIN
11 | 0.17607 | 0.044447 | 10 | -10 | 1 | 100 | 1 | 10 | 0

## branch_data
F_BUS | T_BUS | BR_R | BR_X | BR_B | RATE_A | RATE_B | RATE_C | TAP | SHIFT | BR_STATUS | ANGMIN | ANGMAX | P_in | Q_in | P_out | Q_out
1 | 2 | 2.9566 | 1.1371 | 2.9837e-09 | 0 | 0 | 0 | 0 | 0 | 1 | -90 | 90 | -0.0093474 | -0.0023427 | 0.0093502 | 0.0023435
2 | 3 | 2.3922 | 0.92007 | 2.4141e-09 | 0 | 0 | 0 | 0 | 0 | 1 | -90 | 90 | -0.01322 | -0.0033133 | 0.013224 | 0.0033148
3 | 4 | 1.6306 | 0.62715 | 1.6456e-09 | 0 | 0 | 0 | 0 | 0 | 1 | -90 | 90 | -0.014772 | -0.0037027 | 0.014776 | 0.0037041
4 | 5 | 2.136 | 0.82155 | 2.1556e-09 | 0 | 0 | 0 | 0 | 0 | 1 | -90 | 90 | -0.014776 | -0.0037041 | 0.014781 | 0.0037058
5 | 9 | 5.196 | 1.9985 | 5.2436e-09 | 0 | 0 | 0 | 0 | 0 | 1 | -90 | 90 | -0.019963 | -0.005004 | 0.019985 | 0.0050121
5 | 6 | 0.89224 | 0.34317 | 9.0043e-10 | 0 | 0 | 0 | 0 | 0 | 1 | -90 | 90 | 0.0051816 | 0.0012982 | -0.0051814 | -0.0012982
9 | 32 | 0.34697 | 0.13345 | 3.5015e-10 | 0 | 0 | 0 | 0 | 0 | 1 | -90 | 90 | 0.005743 | 0.0014392 | -0.0057429 | -0.0014392
9 | 18 | 4.7995 | 1.846 | 4.8435e-09 | 0 | 0 | 0 | 0 | 0 | 1 | -90 | 90 | -0.025728 | -0.0064513 | 0.025762 | 0.006464
6 | 7 | 3.878 | 1.4915 | 3.9136e-09 | 0 | 0 | 0 | 0 | 0 | 1 | -90 | 90 | 0.0025609 | 0.00064146 | -0.0025606 | -0.00064174
32 | 71 | 1.7571 | 0.67582 | 1.7733e-09 | 0 | 0 | 0 | 0 | 0 | 1 | -90 | 90 | 0.0057429 | 0.0014392 | -0.0057423 | -0.0014392
18 | 16 | 2.7875 | 1.0721 | 2.8131e-09 | 0 | 0 | 0 | 0 | 0 | 1 | -90 | 90 | -0.035989 | -0.0090269 | 0.036027 | 0.0090415
10 | 15 | 1.5005 | 0.57712 | 1.5143e-09 | 0 | 0 | 0 | 0 | 0 | 1 | -90 | 90 | -0.0074263 | -0.0018605 | 0.0074273 | 0.0018607
10 | 14 | 6.9985 | 2.6917 | 7.0627e-09 | 0 | 0 | 0 | 0 | 0 | 1 | -90 | 90 | 0.0074263 | 0.0018605 | -0.007422 | -0.0018595
15 | 59 | 1.8434 | 0.70899 | 1.8603e-09 | 0 | 0 | 0 | 0 | 0 | 1 | -90 | 90 | -0.0096365 | -0.0024145 | 0.0096385 | 0.002415
14 | 13 | 4.1425 | 1.5933 | 4.1805e-09 | 0 | 0 | 0 | 0 | 0 | 1 | -90 | 90 | 0.0032178 | 0.00080583 | -0.0032173 | -0.00080604
11 | 16 | 1.9131 | 0.73581 | 3.8613e-09 | 0 | 0 | 0 | 0 | 0 | 1 | -90 | 90 | 0.15756 | 0.039806 | -0.15705 | -0.039612
16 | 17 | 0.97337 | 0.37437 | 1.9646e-09 | 0 | 0 | 0 | 0 | 0 | 1 | -90 | 90 | 0.12102 | 0.030571 | -0.12087 | -0.030512
59 | 60 | 0.90414 | 0.34775 | 9.1244e-10 | 0 | 0 | 0 | 0 | 0 | 1 | -90 | 90 | -0.011639 | -0.0029164 | 0.01164 | 0.0029169
13 | 12 | 3.487 | 1.3412 | 3.519e-09 | 0 | 0 | 0 | 0 | 0 | 1 | -90 | 90 | 0.0017657 | 0.00044224 | -0.0017656 | -0.00044252
17 | 25 | 1.026 | 0.39461 | 2.0708e-09 | 0 | 0 | 0 | 0 | 0 | 1 | -90 | 90 | 0.11917 | 0.030085 | -0.11901 | -0.030025
60 | 58 | 0.48194 | 0.18536 | 4.8636e-10 | 0 | 0 | 0 | 0 | 0 | 1 | -90 | 90 | -0.01467 | -0.0036762 | 0.014671 | 0.0036766
25 | 23 | 0.53108 | 0.20426 | 1.0719e-09 | 0 | 0 | 0 | 0 | 0 | 1 | -90 | 90 | 0.11756 | 0.029663 | -0.11749 | -0.029632
23 | 21 | 0.48573 | 0.18682 | 9.8037e-10 | 0 | 0 | 0 | 0 | 0 | 1 | -90 | 90 | 0.11455 | 0.028897 | -0.11448 | -0.02887
19 | 20 | 0.13337 | 0.051297 | 2.6919e-10 | 0 | 0 | 0 | 0 | 0 | 1 | -90 | 90 | 0.090973 | 0.022964 | -0.090961 | -0.022959
19 | 21 | 0.97812 | 0.3762 | 1.9742e-09 | 0 | 0 | 0 | 0 | 0 | 1 | -90 | 90 | -0.095011 | -0.023976 | 0.095106 | 0.024012
20 | 22 | 1.27 | 0.48846 | 2.5633e-09 | 0 | 0 | 0 | 0 | 0 | 1 | -90 | 90 | 0.088781 | 0.022413 | -0.088672 | -0.022372
21 | 24 | 1.6309 | 0.62726 | 1.6458e-09 | 0 | 0 | 0 | 0 | 0 | 1 | -90 | 90 | 0.019375 | 0.004858 | -0.019368 | -0.0048556
22 | 30 | 1.8265 | 0.70251 | 3.6866e-09 | 0 | 0 | 0 | 0 | 0 | 1 | -90 | 90 | 0.084412 | 0.021304 | -0.084271 | -0.02125
24 | 26 | 0.89635 | 0.34475 | 9.0458e-10 | 0 | 0 | 0 | 0 | 0 | 1 | -90 | 90 | 0.018456 | 0.0046268 | -0.018452 | -0.0046256
30 | 31 | 3.4179 | 1.3146 | 3.4493e-09 | 0 | 0 | 0 | 0 | 0 | 1 | -90 | 90 | 0.082514 | 0.02081 | -0.082261 | -0.020713
26 | 27 | 0.38129 | 0.14665 | 3.8479e-10 | 0 | 0 | 0 | 0 | 0 | 1 | -90 | 90 | 0.016036 | 0.0040202 | -0.016035 | -0.0040198
31 | 34 | 1.7734 | 0.68208 | 1.7897e-09 | 0 | 0 | 0 | 0 | 0 | 1 | -90 | 90 | 0.080292 | 0.020219 | -0.080167 | -0.020171
27 | 28 | 5.4422 | 2.0932 | 5.4922e-09 | 0 | 0 | 0 | 0 | 0 | 1 | -90 | 90 | 0.013665 | 0.0034257 | -0.013654 | -0.0034221
28 | 29 | 0.82501 | 0.31731 | 8.3258e-10 | 0 | 0 | 0 | 0 | 0 | 1 | -90 | 90 | 0.009763 | 0.0024469 | -0.0097622 | -0.0024466
34 | 35 | 1.8454 | 0.70975 | 1.8623e-09 | 0 | 0 | 0 | 0 | 0 | 1 | -90 | 90 | 0.0016541 | 0.00041429 | -0.001654 | -0.00041445
34 | 36 | 0.95097 | 0.36576 | 9.5969e-10 | 0 | 0 | 0 | 0 | 0 | 1 | -90 | 90 | 0.078512 | 0.019757 | -0.078448 | -0.019732
35 | 63 | 1.0259 | 0.39459 | 1.0353e-09 | 0 | 0 | 0 | 0 | 0 | 1 | -90 | 90 | 0.001654 | 0.00041445 | -0.001654 | -0.00041454
36 | 37 | 1.1651 | 0.44811 | 1.1758e-09 | 0 | 0 | 0 | 0 | 0 | 1 | -90 | 90 | 0.076961 | 0.01936 | -0.076885 | -0.01933
37 | 38 | 0.89023 | 0.3424 | 8.984e-10 | 0 | 0 | 0 | 0 | 0 | 1 | -90 | 90 | 0.074663 | 0.018773 | -0.074608 | -0.018753
38 | 39 | 0.34764 | 0.13371 | 3.5083e-10 | 0 | 0 | 0 | 0 | 0 | 1 | -90 | 90 | 0.073795 | 0.018549 | -0.073775 | -0.018541
39 | 43 | 0.77991 | 0.29996 | 7.8706e-10 | 0 | 0 | 0 | 0 | 0 | 1 | -90 | 90 | 0.0719 | 0.018071 | -0.071855 | -0.018054
43 | 41 | 0.11256 | 0.043291 | 1.1359e-10 | 0 | 0 | 0 | 0 | 0 | 1 | -90 | 90 | 0.070221 | 0.017644 | -0.070215 | -0.017642
41 | 40 | 0.073319 | 0.0282 | 7.3992e-11 | 0 | 0 | 0 | 0 | 0 | 1 | -90 | 90 | 0.067786 | 0.017033 | -0.067783 | -0.017032
40 | 42 | 0.9148 | 0.35184 | 9.2319e-10 | 0 | 0 | 0 | 0 | 0 | 1 | -90 | 90 | 0.065297 | 0.016409 | -0.065254 | -0.016393
42 | 44 | 0.1044 | 0.040152 | 1.0535e-10 | 0 | 0 | 0 | 0 | 0 | 1 | -90 | 90 | 0.064457 | 0.016193 | -0.064452 | -0.016191
44 | 48 | 1.3751 | 0.5289 | 1.3878e-09 | 0 | 0 | 0 | 0 | 0 | 1 | -90 | 90 | 0.063668 | 0.015995 | -0.063607 | -0.015971
48 | 62 | 9.7595 | 3.7536 | 9.849e-09 | 0 | 0 | 0 | 0 | 0 | 1 | -90 | 90 | 0.0010685 | 0.00026686 | -0.0010684 | -0.00026776
48 | 46 | 0.32749 | 0.12596 | 3.305e-10 | 0 | 0 | 0 | 0 | 0 | 1 | -90 | 90 | 0.06199 | 0.015567 | -0.061976 | -0.015561
46 | 45 | 0.076135 | 0.029283 | 7.6834e-11 | 0 | 0 | 0 | 0 | 0 | 1 | -90 | 90 | 0.057725 | 0.014496 | -0.057723 | -0.014495
45 | 47 | 0.20613 | 0.079281 | 2.0802e-10 | 0 | 0 | 0 | 0 | 0 | 1 | -90 | 90 | 0.055738 | 0.013998 | -0.055731 | -0.013995
47 | 49 | 0.6677 | 0.25681 | 6.7382e-10 | 0 | 0 | 0 | 0 | 0 | 1 | -90 | 90 | 0.054097 | 0.013585 | -0.054075 | -0.013577
49 | 61 | 1.3117 | 0.50449 | 1.3237e-09 | 0 | 0 | 0 | 0 | 0 | 1 | -90 | 90 | 0.053302 | 0.013383 | -0.053261 | -0.013368
61 | 68 | 0.79446 | 0.30556 | 8.0175e-10 | 0 | 0 | 0 | 0 | 0 | 1 | -90 | 90 | 0.0063966 | 0.0016031 | -0.0063962 | -0.001603
61 | 70 | 1.3008 | 0.5003 | 1.3127e-09 | 0 | 0 | 0 | 0 | 0 | 1 | -90 | 90 | 0.046864 | 0.011765 | -0.046832 | -0.011752
68 | 67 | 1.0048 | 0.38645 | 1.014e-09 | 0 | 0 | 0 | 0 | 0 | 1 | -90 | 90 | 0.003908 | 0.00097936 | -0.0039078 | -0.00097939
70 | 69 | 0.75202 | 0.28924 | 7.5892e-10 | 0 | 0 | 0 | 0 | 0 | 1 | -90 | 90 | 0.045441 | 0.011404 | -0.045424 | -0.011397
50 | 51 | 2.3595 | 0.9075 | 2.3812e-09 | 0 | 0 | 0 | 0 | 0 | 1 | -90 | 90 | 0.0050411 | 0.0012626 | -0.0050405 | -0.0012626
50 | 52 | 3.1753 | 1.2213 | 3.2044e-09 | 0 | 0 | 0 | 0 | 0 | 1 | -90 | 90 | -0.0084756 | -0.0021234 | 0.0084782 | 0.0021241
51 | 53 | 12.7014 | 4.8852 | 1.2818e-08 | 0 | 0 | 0 | 0 | 0 | 1 | -90 | 90 | 0.0050405 | 0.0012626 | -0.0050368 | -0.0012624
52 | 54 | 0.99021 | 0.38085 | 9.993e-10 | 0 | 0 | 0 | 0 | 0 | 1 | -90 | 90 | 0.027881 | 0.0069908 | -0.027873 | -0.0069876
52 | 55 | 0.97419 | 0.37469 | 9.8313e-10 | 0 | 0 | 0 | 0 | 0 | 1 | -90 | 90 | -0.036359 | -0.0091149 | 0.036374 | 0.0091204
54 | 56 | 1.2841 | 0.49388 | 1.2959e-09 | 0 | 0 | 0 | 0 | 0 | 1 | -90 | 90 | 0.02522 | 0.0063229 | -0.025211 | -0.0063195
55 | 72 | 1.7398 | 0.66915 | 1.7557e-09 | 0 | 0 | 0 | 0 | 0 | 1 | -90 | 90 | -0.039563 | -0.0099197 | 0.039594 | 0.0099313
56 | 57 | 2.6676 | 1.026 | 2.6921e-09 | 0 | 0 | 0 | 0 | 0 | 1 | -90 | 90 | 0.019302 | 0.0048386 | -0.019291 | -0.0048346
72 | 73 | 0.082939 | 0.0319 | 8.37e-11 | 0 | 0 | 0 | 0 | 0 | 1 | -90 | 90 | -0.042574 | -0.010678 | 0.042576 | 0.010679
57 | 58 | 0.094889 | 0.036496 | 9.576e-11 | 0 | 0 | 0 | 0 | 0 | 1 | -90 | 90 | 0.016865 | 0.0042264 | -0.016865 | -0.0042263
73 | 69 | 1.5205 | 0.5848 | 1.5344e-09 | 0 | 0 | 0 | 0 | 0 | 1 | -90 | 90 | -0.045389 | -0.011384 | 0.045424 | 0.011397
67 | 66 | 0.088796 | 0.034152 | 8.9611e-11 | 0 | 0 | 0 | 0 | 0 | 1 | -90 | 90 | 0.0021595 | 0.00054121 | -0.0021595 | -0.00054122