## bus_data
BUS_I | BUS_TYPE | Pd | Qd | Gs | Bs | area | Vm | Va | baseKV | zone | Vmax | Vmin
1 | 1 | 0.0023734 | 0.00059482 | 0 | 0 | 1 | 0.99486 | -0.035963 | 0.4 | 1 | 1.1 | 0.9
2 | 1 | 0 | 0 | 0 | 0 | 1 | 0.99489 | -0.035782 | 0.4 | 1 | 1.1 | 0.9
3 | 1 | 0.0098047 | 0.0024573 | 0 | 0 | 1 | 0.99491 | -0.035621 | 0.4 | 1 | 1.1 | 0.9
5 | 1 | 0.0028649 | 0.000718 | 0 | 0 | 1 | 0.99521 | -0.033524 | 0.4 | 1 | 1.1 | 0.9
6 | 1 | 0.004743 | 0.0011887 | 0 | 0 | 1 | 0.99523 | -0.033376 | 0.4 | 1 | 1.1 | 0.9
20 | 1 | 0.0022998 | 0.00057637 | 0 | 0 | 1 | 0.9975 | -0.017488 | 0.4 | 1 | 1.1 | 0.9
18 | 1 | 0 | 0 | 0 | 0 | 1 | 0.99753 | -0.017319 | 0.4 | 1 | 1.1 | 0.9
7 | 1 | 0.0024435 | 0.0006124 | 0 | 0 | 1 | 0.99583 | -0.029148 | 0.4 | 1 | 1.1 | 0.9
8 | 1 | 0 | 0 | 0 | 0 | 1 | 0.99686 | -0.02195 | 0.4 | 1 | 1.1 | 0.9
9 | 1 | 0.00098437 | 0.00024671 | 0 | 0 | 1 | 0.99663 | -0.023584 | 0.4 | 1 | 1.1 | 0.9
10 | 1 | 0.0044308 | 0.0011105 | 0 | 0 | 1 | 0.99889 | -0.0077095 | 0.4 | 1 | 1.1 | 0.9
11 | 1 | 0.0028791 | 0.00072157 | 0 | 0 | 1 | 0.99578 | -0.029535 | 0.4 | 1 | 1.1 | 0.9
12 | 1 | 0.0026958 | 0.00067563 | 0 | 0 | 1 | 0.99649 | -0.024547 | 0.4 | 1 | 1.1 | 0.9
13 | 3 | 0 | 0 | 0 | 0 | 1 | 1 | 0 | 0.4 | 1 | 1.1 | 0.9
14 | 1 | 0.0045893 | 0.0011502 | 0 | 0 | 1 | 0.99539 | -0.032225 | 0.4 | 1 | 1.1 | 0.9
43 | 1 | 0.0018162 | 0.00045518 | 0 | 0 | 1 | 0.99647 | -0.024652 | 0.4 | 1 | 1.1 | 0.9
30 | 1 | 0.0014467 | 0.00036257 | 0 | 0 | 1 | 0.99978 | -0.0015703 | 0.4 | 1 | 1.1 | 0.9
36 | 1 | 0.0016737 | 0.00041948 | 0 | 0 | 1 | 0.99862 | -0.00965 | 0.4 | 1 | 1.1 | 0.9
46 | 1 | 0.004494 | 0.0011263 | 0 | 0 | 1 | 0.9941 | -0.041305 | 0.4 | 1 | 1.1 | 0.9
44 | 1 | 0.0024985 | 0.00062617 | 0 | 0 | 1 | 0.99643 | -0.024978 | 0.4 | 1 | 1.1 | 0.9
25 | 1 | 0.001535 | 0.00038471 | 0 | 0 | 1 | 0.99959 | -0.0028551 | 0.4 | 1 | 1.1 | 0.9
33 | 1 | 0.0044991 | 0.0011276 | 0 | 0 | 1 | 0.99853 | -0.010236 | 0.4 | 1 | 1.1 | 0.9
47 | 1 | 0.0029854 | 0.00074821 | 0 | 0 | 1 | 0.99372 | -0.043967 | 0.4 | 1 | 1.1 | 0.9
15 | 1 | 0.0028129 | 0.00070498 | 0 | 0 | 1 | 0.99768 | -0.016245 | 0.4 | 1 | 1.1 | 0.9
16 | 1 | 0.0034275 | 0.00085901 | 0 | 0 | 1 | 0.9976 | -0.016808 | 0.4 | 1 | 1.1 | 0.9
17 | 1 | 0.0026932 | 0.00067498 | 0 | 0 | 1 | 0.99788 | -0.01487 | 0.4 | 1 | 1.1 | 0.9
19 | 1 | 0.00364 | 0.00091228 | 0 | 0 | 1 | 0.998 | -0.013985 | 0.4 | 1 | 1.1 | 0.9
21 | 1 | 0.0015137 | 0.00037936 | 0 | 0 | 1 | 0.99748 | -0.017622 | 0.4 | 1 | 1.1 | 0.9
22 | 1 | 0.0036683 | 0.00091935 | 0 | 0 | 1 | 0.99814 | -0.013012 | 0.4 | 1 | 1.1 | 0.9
27 | 1 | 0.0013313 | 0.00033366 | 0 | 0 | 1 | 0.99743 | -0.017987 | 0.4 | 1 | 1.1 | 0.9
23 | 1 | 0.0033583 | 0.00084166 | 0 | 0 | 1 | 0.99887 | -0.0079125 | 0.4 | 1 | 1.1 | 0.9
26 | 1 | 0.0024121 | 0.00060454 | 0 | 0 | 1 | 0.99739 | -0.018274 | 0.4 | 1 | 1.1 | 0.9
24 | 1 | 0.0013066 | 0.00032747 | 0 | 0 | 1 | 0.99942 | -0.0040623 | 0.4 | 1 | 1.1 | 0.9
31 | 1 | 0.003746 | 0.00093883 | 0 | 0 | 1 | 0.99706 | -0.020579 | 0.4 | 1 | 1.1 | 0.9
32 | 1 | 0 | 0 | 0 | 0 | 1 | 0.99728 | -0.019032 | 0.4 | 1 | 1.1 | 0.9
34 | 1 | 0 | 0 | 0 | 0 | 1 | 0.99606 | -0.027602 | 0.4 | 1 | 1.1 | 0.9
35 | 1 | 0.0025862 | 0.00064815 | 0 | 0 | 1 | 0.99711 | -0.020243 | 0.4 | 1 | 1.1 | 0.9
37 | 1 | 0.0020691 | 0.00051857 | 0 | 0 | 1 | 0.99601 | -0.027961 | 0.4 | 1 | 1.1 | 0.9
38 | 1 | 0.049367 | 0.012373 | 0 | 0 | 1 | 0.99525 | -0.033288 | 0.4 | 1 | 1.1 | 0.9
39 | 1 | 0.0033835 | 0.00084797 | 0 | 0 | 1 | 0.99697 | -0.021223 | 0.4 | 1 | 1.1 | 0.9
41 | 1 | 0.0033155 | 0.00083095 | 0 | 0 | 1 | 0.99588 | -0.028845 | 0.4 | 1 | 1.1 | 0.9
52 | 1 | 0.0061746 | 0.0015475 | 0 | 0 | 1 | 0.99688 | -0.021813 | 0.4 | 1 | 1.1 | 0.9
40 | 1 | 0 | 0 | 0 | 0 | 1 | 0.99584 | -0.02913 | 0.4 | 1 | 1.1 | 0.9
42 | 1 | 0 | 0 | 0 | 0 | 1 | 0.99578 | -0.029551 | 0.4 | 1 | 1.1 | 0.9
55 | 1 | 0.0021331 | 0.00053461 | 0 | 0 | 1 | 0.99576 | -0.029684 | 0.4 | 1 | 1.1 | 0.9
45 | 1 | 0.0027421 | 0.00068725 | 0 | 0 | 1 | 0.99641 | -0.025067 | 0.4 | 1 | 1.1 | 0.9
48 | 1 | 0.0041056 | 0.0010289 | 0 | 0 | 1 | 0.99349 | -0.04563 | 0.4 | 1 | 1.1 | 0.9
49 | 1 | 0 | 0 | 0 | 0 | 1 | 0.99333 | -0.046693 | 0.4 | 1 | 1.1 | 0.9
50 | 1 | 0 | 0 | 0 | 0 | 1 | 0.99328 | -0.047044 | 0.4 | 1 | 1.1 | 0.9
51 | 1 | 0 | 0 | 0 | 0 | 1 | 0.99231 | -0.053945 | 0.4 | 1 | 1.1 | 0.9
54 | 1 | 0.0013185 | 0.00033044 | 0 | 0 | 1 | 0.99327 | -0.047184 | 0.4 | 1 | 1.1 | 0.9
53 | 1 | 0.0024517 | 0.00061446 | 0 | 0 | 1 | 0.99216 | -0.054952 | 0.4 | 1 | 1.1 | 0.9
58 | 1 | 0.0027961 | 0.00070077 | 0 | 0 | 1 | 0.99197 | -0.056329 | 0.4 | 1 | 1.1 | 0.9
59 | 1 | 0.0063195 | 0.0015838 | 0 | 0 | 1 | 0.99153 | -0.059402 | 0.4 | 1 | 1.1 | 0.9
62 | 1 | 0.002232 | 0.00055938 | 0 | 0 | 1 | 0.99143 | -0.060127 | 0.4 | 1 | 1.1 | 0.9
61 | 1 | 0.0049944 | 0.0012517 | 0 | 0 | 1 | 0.99145 | -0.059972 | 0.4 | 1 | 1.1 | 0.9
60 | 1 | 0.0012989 | 0.00032554 | 0 | 0 | 1 | 0.99151 | -0.059546 | 0.4 | 1 | 1.1 | 0.9

## generator_data
GEN_BUS | PG | QG | QMAX | QMIN | VG | MBASE | GEN_STATUS | PMAX | PMIN
13 | 0.18905 | 0.047478 | 10 | -10 | 1 | 100 | 1 | 10 | 0

## branch_data
F_BUS | T_BUS | BR_R | BR_X | BR_B | RATE_A | RATE_B | RATE_C | TAP | SHIFT | BR_STATUS | ANGMIN | ANGMAX | P_in | Q_in | P_out | Q_out
1 | 2 | 0.97984 | 0.37686 | 9.8883e-10 | 0 | 0 | 0 | 0 | 0 | 1 | -90 | 90 | -0.0023734 | -0.00059482 | 0.0023734 | 0.00059474
2 | 3 | 0.87474 | 0.33644 | 8.8276e-10 | 0 | 0 | 0 | 0 | 0 | 1 | -90 | 90 | -0.0023734 | -0.00059474 | 0.0023735 | 0.00059468
3 | 5 | 2.2202 | 0.85393 | 2.2406e-09 | 0 | 0 | 0 | 0 | 0 | 1 | -90 | 90 | -0.012178 | -0.003052 | 0.012182 | 0.0030531
5 | 6 | 0.12727 | 0.048949 | 1.2844e-10 | 0 | 0 | 0 | 0 | 0 | 1 | -90 | 90 | -0.015047 | -0.0037711 | 0.015047 | 0.0037712
6 | 7 | 2.7579 | 1.0607 | 2.7832e-09 | 0 | 0 | 0 | 0 | 0 | 1 | -90 | 90 | -0.01979 | -0.0049599 | 0.019801 | 0.0049641
20 | 18 | 0.95281 | 0.36646 | 9.6155e-10 | 0 | 0 | 0 | 0 | 0 | 1 | -90 | 90 | -0.0022998 | -0.00057637 | 0.0022998 | 0.0005763
18 | 21 | 0.74667 | 0.28718 | 7.5352e-10 | 0 | 0 | 0 | 0 | 0 | 1 | -90 | 90 | 0.0052576 | 0.0013174 | -0.0052574 | -0.0013174
18 | 16 | 0.87591 | 0.33689 | 8.8395e-10 | 0 | 0 | 0 | 0 | 0 | 1 | -90 | 90 | -0.0075574 | -0.0018937 | 0.007558 | 0.0018938
7 | 8 | 4.186 | 1.61 | 4.2244e-09 | 0 | 0 | 0 | 0 | 0 | 1 | -90 | 90 | -0.022245 | -0.0055765 | 0.022267 | 0.0055846
8 | 9 | 1.9695 | 0.75751 | 1.9876e-09 | 0 | 0 | 0 | 0 | 0 | 1 | -90 | 90 | 0.010741 | 0.0026921 | -0.010739 | -0.0026913
8 | 10 | 2.5142 | 0.967 | 2.5373e-09 | 0 | 0 | 0 | 0 | 0 | 1 | -90 | 90 | -0.073624 | -0.018474 | 0.07377 | 0.01853
8 | 11 | 2.4228 | 0.93185 | 2.445e-09 | 0 | 0 | 0 | 0 | 0 | 1 | -90 | 90 | 0.040616 | 0.010197 | -0.040573 | -0.010181
9 | 12 | 1.2777 | 0.49141 | 1.2894e-09 | 0 | 0 | 0 | 0 | 0 | 1 | -90 | 90 | 0.0097543 | 0.0024446 | -0.009753 | -0.0024442
10 | 13 | 1.2878 | 0.4953 | 1.2996e-09 | 0 | 0 | 0 | 0 | 0 | 1 | -90 | 90 | -0.078201 | -0.01964 | 0.078285 | 0.019672
11 | 14 | 0.92361 | 0.35523 | 9.3208e-10 | 0 | 0 | 0 | 0 | 0 | 1 | -90 | 90 | 0.037694 | 0.0094593 | -0.03768 | -0.009454
12 | 43 | 0.19132 | 0.073584 | 1.9307e-10 | 0 | 0 | 0 | 0 | 0 | 1 | -90 | 90 | 0.0070572 | 0.0017686 | -0.0070571 | -0.0017686
13 | 30 | 0.65009 | 0.25003 | 6.5605e-10 | 0 | 0 | 0 | 0 | 0 | 1 | -90 | 90 | 0.031503 | 0.0079016 | -0.031496 | -0.007899
13 | 36 | 1.5896 | 0.61139 | 1.6042e-09 | 0 | 0 | 0 | 0 | 0 | 1 | -90 | 90 | 0.079262 | 0.019905 | -0.079156 | -0.019864
14 | 46 | 3.5451 | 1.3635 | 3.5776e-09 | 0 | 0 | 0 | 0 | 0 | 1 | -90 | 90 | 0.033091 | 0.0083038 | -0.033049 | -0.0082882
43 | 44 | 0.80552 | 0.30982 | 8.1291e-10 | 0 | 0 | 0 | 0 | 0 | 1 | -90 | 90 | 0.0052409 | 0.0013134 | -0.0052406 | -0.0013134
30 | 25 | 0.55731 | 0.21435 | 5.6242e-10 | 0 | 0 | 0 | 0 | 0 | 1 | -90 | 90 | 0.030049 | 0.0075364 | -0.030044 | -0.0075344
36 | 33 | 0.0985 | 0.037885 | 9.9404e-11 | 0 | 0 | 0 | 0 | 0 | 1 | -90 | 90 | 0.077482 | 0.019444 | -0.077476 | -0.019442
46 | 47 | 1.2014 | 0.46208 | 1.2124e-09 | 0 | 0 | 0 | 0 | 0 | 1 | -90 | 90 | 0.028555 | 0.0071619 | -0.028545 | -0.0071579
44 | 45 | 0.42001 | 0.16154 | 4.2386e-10 | 0 | 0 | 0 | 0 | 0 | 1 | -90 | 90 | 0.0027422 | 0.00068722 | -0.0027421 | -0.00068725
25 | 24 | 0.55172 | 0.2122 | 5.5678e-10 | 0 | 0 | 0 | 0 | 0 | 1 | -90 | 90 | 0.028509 | 0.0071497 | -0.028504 | -0.007148
33 | 32 | 1.5673 | 0.60282 | 1.5817e-09 | 0 | 0 | 0 | 0 | 0 | 1 | -90 | 90 | 0.072977 | 0.018314 | -0.072888 | -0.01828
47 | 48 | 0.83749 | 0.32211 | 8.4517e-10 | 0 | 0 | 0 | 0 | 0 | 1 | -90 | 90 | 0.025559 | 0.0064097 | -0.025553 | -0.0064075
15 | 16 | 0.66393 | 0.25536 | 6.7002e-10 | 0 | 0 | 0 | 0 | 0 | 1 | -90 | 90 | 0.010986 | 0.0027531 | -0.010985 | -0.0027528
15 | 17 | 1.292 | 0.49693 | 1.3039e-09 | 0 | 0 | 0 | 0 | 0 | 1 | -90 | 90 | -0.013799 | -0.0034581 | 0.013802 | 0.0034589
17 | 19 | 0.69583 | 0.26763 | 7.0221e-10 | 0 | 0 | 0 | 0 | 0 | 1 | -90 | 90 | -0.016495 | -0.0041339 | 0.016497 | 0.0041346
19 | 22 | 0.62739 | 0.24131 | 6.3315e-10 | 0 | 0 | 0 | 0 | 0 | 1 | -90 | 90 | -0.020137 | -0.0050469 | 0.02014 | 0.0050479
21 | 27 | 1.2612 | 0.48508 | 1.2728e-09 | 0 | 0 | 0 | 0 | 0 | 1 | -90 | 90 | 0.0037437 | 0.00093802 | -0.0037435 | -0.00093808
22 | 23 | 2.7817 | 1.0699 | 2.8073e-09 | 0 | 0 | 0 | 0 | 0 | 1 | -90 | 90 | -0.023808 | -0.0059672 | 0.023825 | 0.0059734
27 | 26 | 1.5462 | 0.59471 | 1.5604e-09 | 0 | 0 | 0 | 0 | 0 | 1 | -90 | 90 | 0.0024122 | 0.00060442 | -0.0024121 | -0.00060454
23 | 24 | 1.8429 | 0.70881 | 1.8598e-09 | 0 | 0 | 0 | 0 | 0 | 1 | -90 | 90 | -0.027183 | -0.0068151 | 0.027198 | 0.0068205
31 | 32 | 5.3462 | 2.0562 | 5.3953e-09 | 0 | 0 | 0 | 0 | 0 | 1 | -90 | 90 | -0.003746 | -0.00093883 | 0.0037468 | 0.0009386
32 | 34 | 1.9492 | 0.7497 | 1.9671e-09 | 0 | 0 | 0 | 0 | 0 | 1 | -90 | 90 | 0.056993 | 0.014297 | -0.056925 | -0.014271
32 | 35 | 1.2921 | 0.49694 | 1.3039e-09 | 0 | 0 | 0 | 0 | 0 | 1 | -90 | 90 | 0.012148 | 0.0030447 | -0.012146 | -0.0030441
34 | 37 | 0.61594 | 0.2369 | 6.2159e-10 | 0 | 0 | 0 | 0 | 0 | 1 | -90 | 90 | 0.0075191 | 0.0018838 | -0.0075187 | -0.0018838
34 | 38 | 1.4871 | 0.57198 | 1.5008e-09 | 0 | 0 | 0 | 0 | 0 | 1 | -90 | 90 | 0.049406 | 0.012387 | -0.049367 | -0.012373
35 | 39 | 1.3273 | 0.51051 | 1.3395e-09 | 0 | 0 | 0 | 0 | 0 | 1 | -90 | 90 | 0.0095598 | 0.0023959 | -0.0095585 | -0.0023955
37 | 41 | 2.0938 | 0.8053 | 2.113e-09 | 0 | 0 | 0 | 0 | 0 | 1 | -90 | 90 | 0.0054496 | 0.0013652 | -0.0054489 | -0.0013651
39 | 52 | 1.2364 | 0.47555 | 1.2478e-09 | 0 | 0 | 0 | 0 | 0 | 1 | -90 | 90 | 0.0061751 | 0.0015476 | -0.0061746 | -0.0015475
41 | 40 | 1.7232 | 0.66276 | 1.739e-09 | 0 | 0 | 0 | 0 | 0 | 1 | -90 | 90 | 0.0021334 | 0.0005342 | -0.0021333 | -0.00053434
40 | 42 | 2.5503 | 0.98089 | 2.5737e-09 | 0 | 0 | 0 | 0 | 0 | 1 | -90 | 90 | 0.0021333 | 0.00053434 | -0.0021332 | -0.00053455
42 | 55 | 0.80213 | 0.30851 | 8.0949e-10 | 0 | 0 | 0 | 0 | 0 | 1 | -90 | 90 | 0.0021332 | 0.00053455 | -0.0021331 | -0.00053461
48 | 49 | 0.63832 | 0.24551 | 6.4418e-10 | 0 | 0 | 0 | 0 | 0 | 1 | -90 | 90 | 0.021448 | 0.0053786 | -0.021445 | -0.0053774
49 | 50 | 3.4161 | 1.3139 | 3.4475e-09 | 0 | 0 | 0 | 0 | 0 | 1 | -90 | 90 | 0.0013185 | 0.00032999 | -0.0013185 | -0.00033031
49 | 51 | 4.6325 | 1.7817 | 4.6751e-09 | 0 | 0 | 0 | 0 | 0 | 1 | -90 | 90 | 0.020126 | 0.0050474 | -0.020106 | -0.0050401
50 | 54 | 1.3621 | 0.5239 | 1.3746e-09 | 0 | 0 | 0 | 0 | 0 | 1 | -90 | 90 | 0.0013185 | 0.00033031 | -0.0013185 | -0.00033044
51 | 53 | 0.64212 | 0.24697 | 6.4801e-10 | 0 | 0 | 0 | 0 | 0 | 1 | -90 | 90 | 0.020106 | 0.0050401 | -0.020103 | -0.0050391
53 | 58 | 1.0005 | 0.38481 | 1.0097e-09 | 0 | 0 | 0 | 0 | 0 | 1 | -90 | 90 | 0.017651 | 0.0044247 | -0.017648 | -0.0044235
58 | 59 | 2.6519 | 1.02 | 2.6763e-09 | 0 | 0 | 0 | 0 | 0 | 1 | -90 | 90 | 0.014852 | 0.0037227 | -0.014845 | -0.0037205
59 | 60 | 0.2168 | 0.083386 | 2.1879e-10 | 0 | 0 | 0 | 0 | 0 | 1 | -90 | 90 | 0.0085259 | 0.0021367 | -0.0085258 | -0.0021367
62 | 61 | 0.88758 | 0.34138 | 8.9573e-10 | 0 | 0 | 0 | 0 | 0 | 1 | -90 | 90 | -0.002232 | -0.00055938 | 0.002232 | 0.00055931
61 | 60 | 0.75436 | 0.29014 | 7.6128e-10 | 0 | 0 | 0 | 0 | 0 | 1 | -90 | 90 | -0.0072264 | -0.001811 | 0.0072268 | 0.0018111