## bus_data
BUS_I | BUS_TYPE | Pd | Qd | Gs | Bs | area | Vm | Va | baseKV | zone | Vmax | Vmin
1 | 1 | 0.0030765 | 0.00077105 | 0 | 0 | 1 | 0.97681 | -0.16278 | 0.4 | 1 | 1.1 | 0.9
2 | 1 | 0 | 0 | 0 | 0 | 1 | 0.97694 | -0.16186 | 0.4 | 1 | 1.1 | 0.9
3 | 1 | 0 | 0 | 0 | 0 | 1 | 0.97669 | -0.16368 | 0.4 | 1 | 1.1 | 0.9
4 | 1 | 0 | 0 | 0 | 0 | 1 | 0.97722 | -0.15985 | 0.4 | 1 | 1.1 | 0.9
5 | 1 | 0.0033293 | 0.0008344 | 0 | 0 | 1 | 0.97646 | -0.16532 | 0.4 | 1 | 1.1 | 0.9
6 | 1 | 0.0041004 | 0.0010277 | 0 | 0 | 1 | 0.97732 | -0.15917 | 0.4 | 1 | 1.1 | 0.9
7 | 1 | 0.0028435 | 0.00071264 | 0 | 0 | 1 | 0.97644 | -0.16548 | 0.4 | 1 | 1.1 | 0.9
85 | 1 | 0.0023212 | 0.00058174 | 0 | 0 | 1 | 0.97783 | -0.15548 | 0.4 | 1 | 1.1 | 0.9
84 | 1 | 0.0028147 | 0.00070544 | 0 | 0 | 1 | 0.97789 | -0.15504 | 0.4 | 1 | 1.1 | 0.9
8 | 1 | 0.0057783 | 0.0014482 | 0 | 0 | 1 | 0.98576 | -0.099095 | 0.4 | 1 | 1.1 | 0.9
9 | 1 | 0.00090417 | 0.00022661 | 0 | 0 | 1 | 0.98707 | -0.089885 | 0.4 | 1 | 1.1 | 0.9
10 | 1 | 0.0010367 | 0.00025983 | 0 | 0 | 1 | 0.98312 | -0.11776 | 0.4 | 1 | 1.1 | 0.9
11 | 1 | 0.00086992 | 0.00021802 | 0 | 0 | 1 | 0.98727 | -0.088488 | 0.4 | 1 | 1.1 | 0.9
12 | 1 | 0.00066875 | 0.00016761 | 0 | 0 | 1 | 0.98179 | -0.12726 | 0.4 | 1 | 1.1 | 0.9
13 | 1 | 0.00081256 | 0.00020365 | 0 | 0 | 1 | 0.98867 | -0.078601 | 0.4 | 1 | 1.1 | 0.9
14 | 1 | 0 | 0 | 0 | 0 | 1 | 0.98101 | -0.13282 | 0.4 | 1 | 1.1 | 0.9
58 | 1 | 0 | 0 | 0 | 0 | 1 | 0.99162 | -0.057987 | 0.4 | 1 | 1.1 | 0.9
52 | 1 | 0.00068453 | 0.00017156 | 0 | 0 | 1 | 0.98038 | -0.13727 | 0.4 | 1 | 1.1 | 0.9
53 | 1 | 0.0010364 | 0.00025974 | 0 | 0 | 1 | 0.9806 | -0.13574 | 0.4 | 1 | 1.1 | 0.9
81 | 1 | 0 | 0 | 0 | 0 | 1 | 0.99626 | -0.02573 | 0.4 | 1 | 1.1 | 0.9
54 | 1 | 0.00093619 | 0.00023463 | 0 | 0 | 1 | 0.97949 | -0.14362 | 0.4 | 1 | 1.1 | 0.9
21 | 1 | 0.0011646 | 0.00029187 | 0 | 0 | 1 | 0.98057 | -0.13591 | 0.4 | 1 | 1.1 | 0.9
15 | 1 | 0.0015499 | 0.00038845 | 0 | 0 | 1 | 0.9787 | -0.1493 | 0.4 | 1 | 1.1 | 0.9
16 | 1 | 0.0040632 | 0.0010183 | 0 | 0 | 1 | 0.97849 | -0.15074 | 0.4 | 1 | 1.1 | 0.9
17 | 1 | 0 | 0 | 0 | 0 | 1 | 0.9788 | -0.14856 | 0.4 | 1 | 1.1 | 0.9
18 | 1 | 0.0013273 | 0.00033266 | 0 | 0 | 1 | 0.97845 | -0.15107 | 0.4 | 1 | 1.1 | 0.9
19 | 1 | 0.00082626 | 0.00020708 | 0 | 0 | 1 | 0.98011 | -0.1392 | 0.4 | 1 | 1.1 | 0.9
20 | 1 | 0.0013768 | 0.00034505 | 0 | 0 | 1 | 0.97829 | -0.15223 | 0.4 | 1 | 1.1 | 0.9
22 | 1 | 0.0016828 | 0.00042175 | 0 | 0 | 1 | 0.97726 | -0.1604 | 0.4 | 1 | 1.1 | 0.9
23 | 1 | 0.0011099 | 0.00027815 | 0 | 0 | 1 | 0.9771 | -0.16154 | 0.4 | 1 | 1.1 | 0.9
24 | 1 | 0 | 0 | 0 | 0 | 1 | 0.97727 | -0.16034 | 0.4 | 1 | 1.1 | 0.9
25 | 1 | 0.0011332 | 0.00028402 | 0 | 0 | 1 | 0.97701 | -0.16219 | 0.4 | 1 | 1.1 | 0.9
26 | 1 | 0.0010011 | 0.00025089 | 0 | 0 | 1 | 0.97725 | -0.16049 | 0.4 | 1 | 1.1 | 0.9
27 | 1 | 0.00060396 | 0.00015137 | 0 | 0 | 1 | 0.97751 | -0.15861 | 0.4 | 1 | 1.1 | 0.9
28 | 1 | 0 | 0 | 0 | 0 | 1 | 0.97694 | -0.1627 | 0.4 | 1 | 1.1 | 0.9
29 | 1 | 0.0011571 | 0.00029 | 0 | 0 | 1 | 0.97724 | -0.16058 | 0.4 | 1 | 1.1 | 0.9
30 | 1 | 0.00083058 | 0.00020816 | 0 | 0 | 1 | 0.97752 | -0.15851 | 0.4 | 1 | 1.1 | 0.9
90 | 1 | 0.0011747 | 0.00029441 | 0 | 0 | 1 | 0.97681 | -0.16365 | 0.4 | 1 | 1.1 | 0.9
89 | 1 | 0.00095142 | 0.00023845 | 0 | 0 | 1 | 0.97691 | -0.1629 | 0.4 | 1 | 1.1 | 0.9
76 | 1 | 0.00097292 | 0.00024384 | 0 | 0 | 1 | 0.97721 | -0.1608 | 0.4 | 1 | 1.1 | 0.9
87 | 1 | 0.00065466 | 0.00016407 | 0 | 0 | 1 | 0.97759 | -0.15802 | 0.4 | 1 | 1.1 | 0.9
88 | 1 | 0.00091439 | 0.00022917 | 0 | 0 | 1 | 0.97769 | -0.15734 | 0.4 | 1 | 1.1 | 0.9
31 | 1 | 0.0010904 | 0.00027328 | 0 | 0 | 1 | 0.9778 | -0.15574 | 0.4 | 1 | 1.1 | 0.9
32 | 1 | 0.000822 | 0.00020601 | 0 | 0 | 1 | 0.97809 | -0.15362 | 0.4 | 1 | 1.1 | 0.9
33 | 1 | 0.00076783 | 0.00019244 | 0 | 0 | 1 | 0.97747 | -0.1581 | 0.4 | 1 | 1.1 | 0.9
34 | 1 | 0 | 0 | 0 | 0 | 1 | 0.97841 | -0.15133 | 0.4 | 1 | 1.1 | 0.9
35 | 1 | 0.0010477 | 0.00026258 | 0 | 0 | 1 | 0.97691 | -0.16211 | 0.4 | 1 | 1.1 | 0.9
36 | 1 | 0.00081323 | 0.00020381 | 0 | 0 | 1 | 0.97893 | -0.14765 | 0.4 | 1 | 1.1 | 0.9
37 | 1 | 0.0012498 | 0.00031323 | 0 | 0 | 1 | 0.97835 | -0.15181 | 0.4 | 1 | 1.1 | 0.9
38 | 1 | 0 | 0 | 0 | 0 | 1 | 0.97686 | -0.16247 | 0.4 | 1 | 1.1 | 0.9
67 | 1 | 0.0018929 | 0.0004744 | 0 | 0 | 1 | 0.97926 | -0.1453 | 0.4 | 1 | 1.1 | 0.9
64 | 1 | 0.000915 | 0.00022932 | 0 | 0 | 1 | 0.97818 | -0.15298 | 0.4 | 1 | 1.1 | 0.9
59 | 1 | 0 | 0 | 0 | 0 | 1 | 0.97593 | -0.16919 | 0.4 | 1 | 1.1 | 0.9
55 | 1 | 0.00068386 | 0.00017139 | 0 | 0 | 1 | 0.97677 | -0.1631 | 0.4 | 1 | 1.1 | 0.9
75 | 1 | 0.00095362 | 0.000239 | 0 | 0 | 1 | 0.97929 | -0.14506 | 0.4 | 1 | 1.1 | 0.9
62 | 1 | 0.0013912 | 0.00034868 | 0 | 0 | 1 | 0.97808 | -0.15373 | 0.4 | 1 | 1.1 | 0.9
83 | 1 | 0.0035761 | 0.00089625 | 0 | 0 | 1 | 0.97561 | -0.17147 | 0.4 | 1 | 1.1 | 0.9
71 | 1 | 0 | 0 | 0 | 0 | 1 | 0.97585 | -0.16978 | 0.4 | 1 | 1.1 | 0.9
56 | 1 | 0.0012027 | 0.00030143 | 0 | 0 | 1 | 0.97675 | -0.16324 | 0.4 | 1 | 1.1 | 0.9
39 | 1 | 0.00076134 | 0.00019081 | 0 | 0 | 1 | 0.97867 | -0.15032 | 0.4 | 1 | 1.1 | 0.9
40 | 1 | 0.0010063 | 0.00025221 | 0 | 0 | 1 | 0.97835 | -0.15256 | 0.4 | 1 | 1.1 | 0.9
74 | 1 | 0.00092183 | 0.00023103 | 0 | 0 | 1 | 0.98594 | -0.098573 | 0.4 | 1 | 1.1 | 0.9
41 | 1 | 0 | 0 | 0 | 0 | 1 | 0.97804 | -0.15485 | 0.4 | 1 | 1.1 | 0.9
80 | 1 | 0.001496 | 0.00037492 | 0 | 0 | 1 | 0.9923 | -0.053701 | 0.4 | 1 | 1.1 | 0.9
47 | 1 | 0.0007354 | 0.00018431 | 0 | 0 | 1 | 0.98479 | -0.10689 | 0.4 | 1 | 1.1 | 0.9
45 | 1 | 0.00087704 | 0.00021981 | 0 | 0 | 1 | 0.97776 | -0.1568 | 0.4 | 1 | 1.1 | 0.9
46 | 1 | 0.00078156 | 0.00019588 | 0 | 0 | 1 | 0.97798 | -0.15526 | 0.4 | 1 | 1.1 | 0.9
48 | 1 | 0.00060581 | 0.00015183 | 0 | 0 | 1 | 0.97796 | -0.15536 | 0.4 | 1 | 1.1 | 0.9
42 | 1 | 0 | 0 | 0 | 0 | 1 | 0.98469 | -0.10756 | 0.4 | 1 | 1.1 | 0.9
43 | 1 | 0.0018093 | 0.00045344 | 0 | 0 | 1 | 0.98473 | -0.10729 | 0.4 | 1 | 1.1 | 0.9
44 | 1 | 0.00067719 | 0.00016972 | 0 | 0 | 1 | 0.9843 | -0.11041 | 0.4 | 1 | 1.1 | 0.9
86 | 1 | 0.00061566 | 0.0001543 | 0 | 0 | 1 | 0.98059 | -0.13731 | 0.4 | 1 | 1.1 | 0.9
82 | 3 | 0.0015727 | 0.00039415 | 0 | 0 | 1 | 1 | 0 | 0.4 | 1 | 1.1 | 0.9
165 | 1 | 0.0022573 | 0.00056572 | 0 | 0 | 1 | 0.97749 | -0.15965 | 0.4 | 1 | 1.1 | 0.9
49 | 1 | 0.0010405 | 0.00026077 | 0 | 0 | 1 | 0.97782 | -0.15642 | 0.4 | 1 | 1.1 | 0.9
50 | 1 | 0.001174 | 0.00029423 | 0 | 0 | 1 | 0.97775 | -0.15689 | 0.4 | 1 | 1.1 | 0.9
51 | 1 | 0.0012934 | 0.00032416 | 0 | 0 | 1 | 0.97771 | -0.15716 | 0.4 | 1 | 1.1 | 0.9
77 | 1 | 0.00089544 | 0.00022442 | 0 | 0 | 1 | 0.97761 | -0.15791 | 0.4 | 1 | 1.1 | 0.9
57 | 1 | 0.00076042 | 0.00019058 | 0 | 0 | 1 | 0.97669 | -0.16368 | 0.4 | 1 | 1.1 | 0.9
60 | 1 | 0.00078771 | 0.00019742 | 0 | 0 | 1 | 0.97666 | -0.16394 | 0.4 | 1 | 1.1 | 0.9
78 | 1 | 0.0012149 | 0.00030448 | 0 | 0 | 1 | 0.97666 | -0.16395 | 0.4 | 1 | 1.1 | 0.9
69 | 1 | 0.0014502 | 0.00036346 | 0 | 0 | 1 | 0.97542 | -0.17289 | 0.4 | 1 | 1.1 | 0.9
79 | 1 | 0.0016682 | 0.00041809 | 0 | 0 | 1 | 0.97665 | -0.16398 | 0.4 | 1 | 1.1 | 0.9
61 | 1 | 0.0015527 | 0.00038914 | 0 | 0 | 1 | 0.97792 | -0.15488 | 0.4 | 1 | 1.1 | 0.9
63 | 1 | 0 | 0 | 0 | 0 | 1 | 0.9779 | -0.15501 | 0.4 | 1 | 1.1 | 0.9
65 | 1 | 0.0015604 | 0.00039108 | 0 | 0 | 1 | 0.97785 | -0.15538 | 0.4 | 1 | 1.1 | 0.9
66 | 1 | 0.00083857 | 0.00021017 | 0 | 0 | 1 | 0.97784 | -0.15544 | 0.4 | 1 | 1.1 | 0.9
68 | 1 | 0.0011442 | 0.00028677 | 0 | 0 | 1 | 0.97541 | -0.17295 | 0.4 | 1 | 1.1 | 0.9
70 | 1 | 0 | 0 | 0 | 0 | 1 | 0.97518 | -0.17461 | 0.4 | 1 | 1.1 | 0.9
73 | 1 | 0 | 0 | 0 | 0 | 1 | 0.97492 | -0.1765 | 0.4 | 1 | 1.1 | 0.9
166 | 1 | 0.00167 | 0.00041855 | 0 | 0 | 1 | 0.97481 | -0.17727 | 0.4 | 1 | 1.1 | 0.9
164 | 1 | 0.00066655 | 0.00016705 | 0 | 0 | 1 | 0.97741 | -0.16023 | 0.4 | 1 | 1.1 | 0.9
162 | 1 | 0.00086771 | 0.00021747 | 0 | 0 | 1 | 0.97732 | -0.16088 | 0.4 | 1 | 1.1 | 0.9
163 | 1 | 0 | 0 | 0 | 0 | 1 | 0.97736 | -0.16057 | 0.4 | 1 | 1.1 | 0.9

## generator_data
GEN_BUS | PG | QG | QMAX | QMIN | VG | MBASE | GEN_STATUS | PMAX | PMIN
82 | 0.10493 | 0.026531 | 10 | -10 | 1 | 100 | 1 | 10 | 0

## branch_data
F_BUS | T_BUS | BR_R | BR_X | BR_B | RATE_A | RATE_B | RATE_C | TAP | SHIFT | BR_STATUS | ANGMIN | ANGMAX | P_in | Q_in | P_out | Q_out
1 | 2 | 1.2244 | 0.47091 | 1.2356e-09 | 0 | 0 | 0 | 0 | 0 | 1 | -90 | 90 | -0.0092514 | -0.0023184 | 0.0092526 | 0.0023187
1 | 3 | 1.8268 | 0.70263 | 1.8436e-09 | 0 | 0 | 0 | 0 | 0 | 1 | -90 | 90 | 0.0061749 | 0.0015473 | -0.0061741 | -0.0015472
2 | 4 | 2.7037 | 1.0399 | 2.7286e-09 | 0 | 0 | 0 | 0 | 0 | 1 | -90 | 90 | -0.0092526 | -0.0023187 | 0.0092551 | 0.0023195
3 | 5 | 3.2874 | 1.2644 | 3.3176e-09 | 0 | 0 | 0 | 0 | 0 | 1 | -90 | 90 | 0.0061741 | 0.0015472 | -0.0061727 | -0.001547
4 | 6 | 0.9212 | 0.35431 | 9.2965e-10 | 0 | 0 | 0 | 0 | 0 | 1 | -90 | 90 | -0.0092551 | -0.0023195 | 0.009256 | 0.0023197
5 | 7 | 0.6937 | 0.26681 | 7.0006e-10 | 0 | 0 | 0 | 0 | 0 | 1 | -90 | 90 | 0.0028435 | 0.0007126 | -0.0028434 | -0.00071265
6 | 85 | 3.4387 | 1.3226 | 3.4702e-09 | 0 | 0 | 0 | 0 | 0 | 1 | -90 | 90 | -0.013356 | -0.0033474 | 0.013363 | 0.0033497
85 | 84 | 0.3496 | 0.13446 | 3.5281e-10 | 0 | 0 | 0 | 0 | 0 | 1 | -90 | 90 | -0.015684 | -0.0039314 | 0.015685 | 0.0039317
84 | 20 | 1.8911 | 0.72736 | 1.9085e-09 | 0 | 0 | 0 | 0 | 0 | 1 | -90 | 90 | -0.0185 | -0.0046372 | 0.018507 | 0.0046398
8 | 9 | 1.7146 | 0.65946 | 1.7303e-09 | 0 | 0 | 0 | 0 | 0 | 1 | -90 | 90 | -0.068487 | -0.017219 | 0.068575 | 0.017253
8 | 10 | 3.7831 | 1.455 | 3.8178e-09 | 0 | 0 | 0 | 0 | 0 | 1 | -90 | 90 | 0.062708 | 0.015771 | -0.062546 | -0.015709
9 | 11 | 0.25709 | 0.09888 | 2.5945e-10 | 0 | 0 | 0 | 0 | 0 | 1 | -90 | 90 | -0.069479 | -0.017479 | 0.069492 | 0.017485
10 | 12 | 1.9485 | 0.74943 | 1.9664e-09 | 0 | 0 | 0 | 0 | 0 | 1 | -90 | 90 | 0.061509 | 0.015449 | -0.061428 | -0.015418
11 | 13 | 1.7995 | 0.6921 | 1.816e-09 | 0 | 0 | 0 | 0 | 0 | 1 | -90 | 90 | -0.070362 | -0.017703 | 0.07046 | 0.01774
12 | 14 | 1.1506 | 0.44255 | 1.1612e-09 | 0 | 0 | 0 | 0 | 0 | 1 | -90 | 90 | 0.060759 | 0.01525 | -0.060712 | -0.015232
13 | 58 | 3.725 | 1.4327 | 3.7592e-09 | 0 | 0 | 0 | 0 | 0 | 1 | -90 | 90 | -0.071272 | -0.017943 | 0.071478 | 0.018022
14 | 52 | 1.8144 | 0.69786 | 1.8311e-09 | 0 | 0 | 0 | 0 | 0 | 1 | -90 | 90 | 0.030788 | 0.0077227 | -0.030769 | -0.0077155
14 | 53 | 1.2283 | 0.47242 | 1.2396e-09 | 0 | 0 | 0 | 0 | 0 | 1 | -90 | 90 | 0.029924 | 0.0075098 | -0.029912 | -0.0075053
58 | 81 | 5.8734 | 2.259 | 5.9273e-09 | 0 | 0 | 0 | 0 | 0 | 1 | -90 | 90 | -0.071478 | -0.018022 | 0.071803 | 0.018146
52 | 54 | 2.6426 | 1.0164 | 2.6669e-09 | 0 | 0 | 0 | 0 | 0 | 1 | -90 | 90 | 0.030085 | 0.007544 | -0.030058 | -0.0075341
53 | 21 | 0.072581 | 0.027916 | 7.3247e-11 | 0 | 0 | 0 | 0 | 0 | 1 | -90 | 90 | 0.028875 | 0.0072456 | -0.028875 | -0.0072453
81 | 82 | 4.7242 | 1.817 | 4.7676e-09 | 0 | 0 | 0 | 0 | 0 | 1 | -90 | 90 | -0.071803 | -0.018146 | 0.072064 | 0.018246
54 | 75 | 0.61833 | 0.23782 | 6.2401e-10 | 0 | 0 | 0 | 0 | 0 | 1 | -90 | 90 | 0.029122 | 0.0072994 | -0.029116 | -0.0072973
21 | 19 | 1.4927 | 0.57411 | 1.5064e-09 | 0 | 0 | 0 | 0 | 0 | 1 | -90 | 90 | 0.02771 | 0.0069534 | -0.027697 | -0.0069487
15 | 16 | 0.71277 | 0.27414 | 7.1931e-10 | 0 | 0 | 0 | 0 | 0 | 1 | -90 | 90 | 0.025284 | 0.0063392 | -0.025279 | -0.0063373
15 | 17 | 0.34148 | 0.13134 | 3.4461e-10 | 0 | 0 | 0 | 0 | 0 | 1 | -90 | 90 | -0.026834 | -0.0067277 | 0.026836 | 0.0067287
16 | 18 | 0.1963 | 0.075498 | 1.981e-10 | 0 | 0 | 0 | 0 | 0 | 1 | -90 | 90 | 0.021215 | 0.005319 | -0.021214 | -0.0053186
17 | 19 | 4.3609 | 1.6773 | 4.401e-09 | 0 | 0 | 0 | 0 | 0 | 1 | -90 | 90 | -0.026836 | -0.0067287 | 0.026871 | 0.0067416
18 | 20 | 0.72411 | 0.2785 | 7.3075e-10 | 0 | 0 | 0 | 0 | 0 | 1 | -90 | 90 | 0.019887 | 0.004986 | -0.019884 | -0.0049848
22 | 23 | 3.232 | 1.2431 | 3.2616e-09 | 0 | 0 | 0 | 0 | 0 | 1 | -90 | 90 | 0.0043705 | 0.0010935 | -0.0043698 | -0.0010935
22 | 24 | 0.12684 | 0.048784 | 1.28e-10 | 0 | 0 | 0 | 0 | 0 | 1 | -90 | 90 | -0.0060532 | -0.0015152 | 0.0060533 | 0.0015152
23 | 25 | 2.4626 | 0.94717 | 2.4852e-09 | 0 | 0 | 0 | 0 | 0 | 1 | -90 | 90 | 0.0032599 | 0.00081537 | -0.0032597 | -0.00081549
24 | 26 | 0.61842 | 0.23785 | 6.2409e-10 | 0 | 0 | 0 | 0 | 0 | 1 | -90 | 90 | 0.0031312 | 0.00078439 | -0.0031311 | -0.00078442
24 | 27 | 2.3355 | 0.89826 | 2.3569e-09 | 0 | 0 | 0 | 0 | 0 | 1 | -90 | 90 | -0.0091844 | -0.0022996 | 0.0091866 | 0.0023002
25 | 28 | 2.9865 | 1.1486 | 3.0139e-09 | 0 | 0 | 0 | 0 | 0 | 1 | -90 | 90 | 0.0021264 | 0.00053147 | -0.0021263 | -0.0005317
26 | 29 | 0.49969 | 0.19219 | 5.0427e-10 | 0 | 0 | 0 | 0 | 0 | 1 | -90 | 90 | 0.00213 | 0.00053354 | -0.00213 | -0.00053357
27 | 30 | 0.12075 | 0.046443 | 1.2186e-10 | 0 | 0 | 0 | 0 | 0 | 1 | -90 | 90 | -0.0097906 | -0.0024516 | 0.0097907 | 0.0024516
28 | 90 | 10.0465 | 3.864 | 1.0139e-08 | 0 | 0 | 0 | 0 | 0 | 1 | -90 | 90 | 0.0011749 | 0.0002935 | -0.0011747 | -0.00029441
28 | 89 | 2.676 | 1.0292 | 2.7005e-09 | 0 | 0 | 0 | 0 | 0 | 1 | -90 | 90 | 0.00095143 | 0.0002382 | -0.0009514 | -0.00023845
29 | 76 | 2.8283 | 1.0878 | 2.8543e-09 | 0 | 0 | 0 | 0 | 0 | 1 | -90 | 90 | 0.00097294 | 0.00024358 | -0.00097291 | -0.00024384
30 | 87 | 0.57603 | 0.22155 | 5.8131e-10 | 0 | 0 | 0 | 0 | 0 | 1 | -90 | 90 | -0.010621 | -0.0026598 | 0.010622 | 0.00266
87 | 88 | 0.74694 | 0.28728 | 7.5379e-10 | 0 | 0 | 0 | 0 | 0 | 1 | -90 | 90 | -0.011277 | -0.0028241 | 0.011278 | 0.0028244
88 | 45 | 0.55816 | 0.21468 | 5.6328e-10 | 0 | 0 | 0 | 0 | 0 | 1 | -90 | 90 | -0.012192 | -0.0030536 | 0.012193 | 0.0030539
31 | 32 | 1.542 | 0.59307 | 1.5561e-09 | 0 | 0 | 0 | 0 | 0 | 1 | -90 | 90 | -0.017091 | -0.0042803 | 0.017096 | 0.0042821
31 | 33 | 1.832 | 0.70461 | 1.8488e-09 | 0 | 0 | 0 | 0 | 0 | 1 | -90 | 90 | 0.016001 | 0.0040071 | -0.015995 | -0.0040052
32 | 34 | 1.5953 | 0.61358 | 1.61e-09 | 0 | 0 | 0 | 0 | 0 | 1 | -90 | 90 | -0.017918 | -0.0044881 | 0.017924 | 0.0044902
33 | 35 | 3.2732 | 1.2589 | 3.3033e-09 | 0 | 0 | 0 | 0 | 0 | 1 | -90 | 90 | 0.015228 | 0.0038128 | -0.015219 | -0.0038099
34 | 36 | 1.8007 | 0.69256 | 1.8172e-09 | 0 | 0 | 0 | 0 | 0 | 1 | -90 | 90 | -0.025434 | -0.0063717 | 0.025447 | 0.0063765
34 | 37 | 0.795 | 0.30577 | 8.0229e-10 | 0 | 0 | 0 | 0 | 0 | 1 | -90 | 90 | 0.0075105 | 0.0018816 | -0.00751 | -0.0018815
35 | 38 | 0.31412 | 0.12082 | 3.1701e-10 | 0 | 0 | 0 | 0 | 0 | 1 | -90 | 90 | 0.014172 | 0.0035473 | -0.014171 | -0.003547
36 | 67 | 1.1204 | 0.43092 | 1.1307e-09 | 0 | 0 | 0 | 0 | 0 | 1 | -90 | 90 | -0.02626 | -0.0065803 | 0.026269 | 0.0065835
37 | 64 | 2.341 | 0.90038 | 2.3625e-09 | 0 | 0 | 0 | 0 | 0 | 1 | -90 | 90 | 0.0062602 | 0.0015682 | -0.0062592 | -0.0015681
38 | 59 | 10.591 | 4.0735 | 1.0688e-08 | 0 | 0 | 0 | 0 | 0 | 1 | -90 | 90 | 0.007852 | 0.0019636 | -0.0078448 | -0.0019618
38 | 55 | 1.2342 | 0.47469 | 1.2455e-09 | 0 | 0 | 0 | 0 | 0 | 1 | -90 | 90 | 0.0063188 | 0.0015834 | -0.0063182 | -0.0015833
67 | 75 | 0.10582 | 0.040702 | 1.068e-10 | 0 | 0 | 0 | 0 | 0 | 1 | -90 | 90 | -0.028162 | -0.0070579 | 0.028163 | 0.0070583
64 | 62 | 1.7464 | 0.67168 | 1.7624e-09 | 0 | 0 | 0 | 0 | 0 | 1 | -90 | 90 | 0.0053442 | 0.0013387 | -0.0053437 | -0.0013387
59 | 83 | 7.8954 | 3.0367 | 7.9679e-09 | 0 | 0 | 0 | 0 | 0 | 1 | -90 | 90 | 0.0035772 | 0.00089593 | -0.003576 | -0.00089625
59 | 71 | 1.7026 | 0.65485 | 1.7182e-09 | 0 | 0 | 0 | 0 | 0 | 1 | -90 | 90 | 0.0042676 | 0.0010659 | -0.0042673 | -0.0010659
55 | 56 | 0.31099 | 0.11961 | 3.1384e-10 | 0 | 0 | 0 | 0 | 0 | 1 | -90 | 90 | 0.0056344 | 0.0014119 | -0.0056343 | -0.0014119
62 | 61 | 3.604 | 1.3862 | 3.6371e-09 | 0 | 0 | 0 | 0 | 0 | 1 | -90 | 90 | 0.0039525 | 0.00099001 | -0.0039518 | -0.00099012
71 | 69 | 8.975 | 3.4519 | 9.0574e-09 | 0 | 0 | 0 | 0 | 0 | 1 | -90 | 90 | 0.0042673 | 0.0010659 | -0.0042654 | -0.0010661
56 | 57 | 1.2289 | 0.47266 | 1.2402e-09 | 0 | 0 | 0 | 0 | 0 | 1 | -90 | 90 | 0.0044316 | 0.0011105 | -0.0044313 | -0.0011105
39 | 40 | 1.4038 | 0.53991 | 1.4166e-09 | 0 | 0 | 0 | 0 | 0 | 1 | -90 | 90 | 0.019884 | 0.0049816 | -0.019878 | -0.0049794
39 | 74 | 31.4488 | 12.0957 | 6.3475e-08 | 0 | 0 | 0 | 0 | 0 | 1 | -90 | 90 | -0.020645 | -0.0051724 | 0.020794 | 0.0052235
40 | 41 | 1.5108 | 0.5811 | 1.5247e-09 | 0 | 0 | 0 | 0 | 0 | 1 | -90 | 90 | 0.018872 | 0.0047272 | -0.018866 | -0.004725
74 | 80 | 19.448 | 7.48 | 3.9253e-08 | 0 | 0 | 0 | 0 | 0 | 1 | -90 | 90 | -0.029384 | -0.0073637 | 0.029568 | 0.0074305
74 | 47 | 13.5606 | 5.2156 | 1.3685e-08 | 0 | 0 | 0 | 0 | 0 | 1 | -90 | 90 | 0.0076683 | 0.0019093 | -0.0076596 | -0.0019072
41 | 45 | 1.8516 | 0.71217 | 1.8686e-09 | 0 | 0 | 0 | 0 | 0 | 1 | -90 | 90 | 0.013074 | 0.0032749 | -0.01307 | -0.0032737
41 | 46 | 0.87372 | 0.33604 | 8.8173e-10 | 0 | 0 | 0 | 0 | 0 | 1 | -90 | 90 | 0.0057921 | 0.0014501 | -0.0057917 | -0.0014501
80 | 82 | 22.4403 | 8.6309 | 4.5292e-08 | 0 | 0 | 0 | 0 | 0 | 1 | -90 | 90 | -0.031064 | -0.0078054 | 0.031298 | 0.0078908
47 | 43 | 0.72362 | 0.27832 | 7.3026e-10 | 0 | 0 | 0 | 0 | 0 | 1 | -90 | 90 | 0.0069242 | 0.0017229 | -0.0069238 | -0.0017229
46 | 48 | 0.25385 | 0.097634 | 2.5618e-10 | 0 | 0 | 0 | 0 | 0 | 1 | -90 | 90 | 0.0050102 | 0.0012542 | -0.0050101 | -0.0012542
48 | 49 | 2.986 | 1.1485 | 3.0134e-09 | 0 | 0 | 0 | 0 | 0 | 1 | -90 | 90 | 0.0044043 | 0.0011024 | -0.0044037 | -0.0011024
42 | 43 | 0.65542 | 0.25208 | 6.6143e-10 | 0 | 0 | 0 | 0 | 0 | 1 | -90 | 90 | -0.0051144 | -0.0012694 | 0.0051145 | 0.0012694
42 | 44 | 6.9183 | 2.6609 | 6.9818e-09 | 0 | 0 | 0 | 0 | 0 | 1 | -90 | 90 | 0.0051144 | 0.0012694 | -0.0051124 | -0.0012693
44 | 86 | 75.1924 | 28.9202 | 7.5882e-08 | 0 | 0 | 0 | 0 | 0 | 1 | -90 | 90 | 0.0044352 | 0.0010996 | -0.004419 | -0.0011007
86 | 165 | 72.8682 | 28.0262 | 7.3537e-08 | 0 | 0 | 0 | 0 | 0 | 1 | -90 | 90 | 0.0038033 | 0.0009464 | -0.0037917 | -0.00094897
165 | 164 | 4.6621 | 1.7931 | 4.7049e-09 | 0 | 0 | 0 | 0 | 0 | 1 | -90 | 90 | 0.0015344 | 0.00038325 | -0.0015343 | -0.00038365
49 | 50 | 1.7361 | 0.66773 | 1.752e-09 | 0 | 0 | 0 | 0 | 0 | 1 | -90 | 90 | 0.0033632 | 0.00084165 | -0.003363 | -0.00084174
50 | 51 | 1.5207 | 0.58489 | 1.5347e-09 | 0 | 0 | 0 | 0 | 0 | 1 | -90 | 90 | 0.002189 | 0.00054751 | -0.0021889 | -0.00054762
51 | 77 | 10.349 | 3.9804 | 1.0444e-08 | 0 | 0 | 0 | 0 | 0 | 1 | -90 | 90 | 0.00089552 | 0.00022346 | -0.00089543 | -0.00022442
57 | 60 | 0.89366 | 0.34371 | 9.0186e-10 | 0 | 0 | 0 | 0 | 0 | 1 | -90 | 90 | 0.0036709 | 0.00091994 | -0.0036708 | -0.00091997
60 | 78 | 0.029034 | 0.011167 | 2.9301e-11 | 0 | 0 | 0 | 0 | 0 | 1 | -90 | 90 | 0.0028831 | 0.00072255 | -0.0028831 | -0.00072256
78 | 79 | 0.237 | 0.091153 | 2.3917e-10 | 0 | 0 | 0 | 0 | 0 | 1 | -90 | 90 | 0.0016682 | 0.00041807 | -0.0016682 | -0.00041809
69 | 68 | 0.26493 | 0.1019 | 2.6737e-10 | 0 | 0 | 0 | 0 | 0 | 1 | -90 | 90 | 0.0028152 | 0.00070264 | -0.0028152 | -0.00070265
61 | 63 | 0.68577 | 0.26376 | 6.9206e-10 | 0 | 0 | 0 | 0 | 0 | 1 | -90 | 90 | 0.0023991 | 0.00060098 | -0.0023991 | -0.00060103
63 | 65 | 1.9325 | 0.74328 | 1.9502e-09 | 0 | 0 | 0 | 0 | 0 | 1 | -90 | 90 | 0.0023991 | 0.00060103 | -0.002399 | -0.00060117
65 | 66 | 0.89597 | 0.3446 | 9.0419e-10 | 0 | 0 | 0 | 0 | 0 | 1 | -90 | 90 | 0.00083856 | 0.00021008 | -0.00083856 | -0.00021017
68 | 70 | 12.1785 | 4.684 | 1.229e-08 | 0 | 0 | 0 | 0 | 0 | 1 | -90 | 90 | 0.001671 | 0.00041588 | -0.0016706 | -0.0004169
70 | 73 | 13.9181 | 5.3531 | 1.4046e-08 | 0 | 0 | 0 | 0 | 0 | 1 | -90 | 90 | 0.0016706 | 0.00041691 | -0.0016702 | -0.00041807
73 | 166 | 5.7136 | 2.1976 | 5.7661e-09 | 0 | 0 | 0 | 0 | 0 | 1 | -90 | 90 | 0.0016702 | 0.00041807 | -0.00167 | -0.00041855
164 | 163 | 4.9165 | 1.891 | 4.9616e-09 | 0 | 0 | 0 | 0 | 0 | 1 | -90 | 90 | 0.00086778 | 0.0002166 | -0.00086773 | -0.00021706
162 | 163 | 4.4133 | 1.6974 | 4.4538e-09 | 0 | 0 | 0 | 0 | 0 | 1 | -90 | 90 | -0.0008677 | -0.00021747 | 0.00086773 | 0.00021706