## bus_data
BUS_I | BUS_TYPE | Pd | Qd | Gs | Bs | area | Vm | Va | baseKV | zone | Vmax | Vmin
161 | 1 | 0.0034842 | 0.00087322 | 0 | 0 | 1 | 0.98485 | -0.10661 | 0.4 | 1 | 1.1 | 0.9
159 | 1 | 0 | 0 | 0 | 0 | 1 | 0.98505 | -0.10517 | 0.4 | 1 | 1.1 | 0.9
156 | 3 | 0.0019539 | 0.0004897 | 0 | 0 | 1 | 1 | 0 | 0.4 | 1 | 1.1 | 0.9
92 | 1 | 0 | 0 | 0 | 0 | 1 | 0.9941 | -0.041353 | 0.4 | 1 | 1.1 | 0.9
160 | 1 | 0.0046716 | 0.0011708 | 0 | 0 | 1 | 0.99735 | -0.018623 | 0.4 | 1 | 1.1 | 0.9
157 | 1 | 0.0032519 | 0.00081501 | 0 | 0 | 1 | 0.98543 | -0.10246 | 0.4 | 1 | 1.1 | 0.9
91 | 1 | 0.011701 | 0.0029326 | 0 | 0 | 1 | 0.99332 | -0.046837 | 0.4 | 1 | 1.1 | 0.9
158 | 1 | 0.0040679 | 0.0010195 | 0 | 0 | 1 | 0.98509 | -0.10489 | 0.4 | 1 | 1.1 | 0.9

## generator_data
GEN_BUS | PG | QG | QMAX | QMIN | VG | MBASE | GEN_STATUS | PMAX | PMIN
156 | 0.029377 | 0.0073722 | 10 | -10 | 1 | 100 | 1 | 10 | 0

## branch_data
F_BUS | T_BUS | BR_R | BR_X | BR_B | RATE_A | RATE_B | RATE_C | TAP | SHIFT | BR_STATUS | ANGMIN | ANGMAX | P_in | Q_in | P_out | Q_out
161 | 159 | 5.2376 | 2.0145 | 5.2857e-09 | 0 | 0 | 0 | 0 | 0 | 1 | -90 | 90 | -0.0034842 | -0.00087323 | 0.0034849 | 0.00087298
159 | 158 | 0.99086 | 0.3811 | 9.9995e-10 | 0 | 0 | 0 | 0 | 0 | 1 | -90 | 90 | -0.0034849 | -0.00087298 | 0.003485 | 0.00087293
156 | 92 | 45.6786 | 17.5687 | 4.6098e-08 | 0 | 0 | 0 | 0 | 0 | 1 | -90 | 90 | 0.011777 | 0.0029567 | -0.01171 | -0.0029354
156 | 160 | 51.5756 | 19.8368 | 5.2049e-08 | 0 | 0 | 0 | 0 | 0 | 1 | -90 | 90 | 0.0046836 | 0.0011702 | -0.0046716 | -0.0011708
156 | 157 | 121.1429 | 46.5934 | 1.2225e-07 | 0 | 0 | 0 | 0 | 0 | 1 | -90 | 90 | 0.010962 | 0.0027555 | -0.010807 | -0.002708
92 | 91 | 6.0263 | 2.3178 | 6.0816e-09 | 0 | 0 | 0 | 0 | 0 | 1 | -90 | 90 | 0.01171 | 0.0029354 | -0.011701 | -0.0029326
157 | 158 | 4.0783 | 1.5686 | 4.1157e-09 | 0 | 0 | 0 | 0 | 0 | 1 | -90 | 90 | 0.0075555 | 0.001893 | -0.0075529 | -0.0018925