## bus_data
BUS_I | BUS_TYPE | Pd | Qd | Gs | Bs | area | Vm | Va | baseKV | zone | Vmax | Vmin
129 | 1 | 0.0014428 | 0.0003616 | 0 | 0 | 1 | 0.9852 | -0.10378 | 0.4 | 1 | 1.1 | 0.9
127 | 1 | 0.0038593 | 0.00096724 | 0 | 0 | 1 | 0.98502 | -0.10508 | 0.4 | 1 | 1.1 | 0.9
130 | 1 | 0.0016096 | 0.0004034 | 0 | 0 | 1 | 0.98528 | -0.10324 | 0.4 | 1 | 1.1 | 0.9
103 | 1 | 0.001777 | 0.00044537 | 0 | 0 | 1 | 0.98534 | -0.1028 | 0.4 | 1 | 1.1 | 0.9
131 | 1 | 0.00074835 | 0.00018756 | 0 | 0 | 1 | 0.9919 | -0.056622 | 0.4 | 1 | 1.1 | 0.9
152 | 1 | 0.0012111 | 0.00030353 | 0 | 0 | 1 | 0.97677 | -0.16392 | 0.4 | 1 | 1.1 | 0.9
148 | 3 | 0.0033919 | 0.00085009 | 0 | 0 | 1 | 1 | 0 | 0.4 | 1 | 1.1 | 0.9
132 | 1 | 0.00090619 | 0.00022711 | 0 | 0 | 1 | 0.97538 | -0.17396 | 0.4 | 1 | 1.1 | 0.9
112 | 1 | 0.00090274 | 0.00022625 | 0 | 0 | 1 | 0.97531 | -0.17442 | 0.4 | 1 | 1.1 | 0.9
133 | 1 | 0.0012657 | 0.0003172 | 0 | 0 | 1 | 0.97563 | -0.1721 | 0.4 | 1 | 1.1 | 0.9
140 | 1 | 0.00093181 | 0.00023353 | 0 | 0 | 1 | 0.97582 | -0.17078 | 0.4 | 1 | 1.1 | 0.9
134 | 1 | 0.0017457 | 0.00043752 | 0 | 0 | 1 | 0.9945 | -0.038339 | 0.4 | 1 | 1.1 | 0.9
135 | 1 | 0.0011209 | 0.00028093 | 0 | 0 | 1 | 0.99454 | -0.038052 | 0.4 | 1 | 1.1 | 0.9
137 | 1 | 0.0021032 | 0.00052711 | 0 | 0 | 1 | 0.99461 | -0.037566 | 0.4 | 1 | 1.1 | 0.9
139 | 1 | 0.0018738 | 0.00046961 | 0 | 0 | 1 | 0.9947 | -0.036936 | 0.4 | 1 | 1.1 | 0.9
138 | 1 | 0.005029 | 0.0012604 | 0 | 0 | 1 | 0.98452 | -0.10859 | 0.4 | 1 | 1.1 | 0.9
106 | 1 | 0.00096078 | 0.00024079 | 0 | 0 | 1 | 0.98481 | -0.10652 | 0.4 | 1 | 1.1 | 0.9
154 | 1 | 0 | 0 | 0 | 0 | 1 | 0.99518 | -0.033574 | 0.4 | 1 | 1.1 | 0.9
150 | 1 | 0.0011911 | 0.00029852 | 0 | 0 | 1 | 0.97592 | -0.17008 | 0.4 | 1 | 1.1 | 0.9
141 | 1 | 0.0023025 | 0.00057705 | 0 | 0 | 1 | 0.99405 | -0.041401 | 0.4 | 1 | 1.1 | 0.9
142 | 1 | 0.0023148 | 0.00058014 | 0 | 0 | 1 | 0.99204 | -0.055472 | 0.4 | 1 | 1.1 | 0.9
143 | 1 | 0 | 0 | 0 | 0 | 1 | 0.99592 | -0.028336 | 0.4 | 1 | 1.1 | 0.9
144 | 1 | 0.0013235 | 0.00033169 | 0 | 0 | 1 | 0.99168 | -0.058017 | 0.4 | 1 | 1.1 | 0.9
145 | 1 | 0.0010334 | 0.00025898 | 0 | 0 | 1 | 0.99755 | -0.017008 | 0.4 | 1 | 1.1 | 0.9
146 | 1 | 0.002355 | 0.00059022 | 0 | 0 | 1 | 0.9953 | -0.032698 | 0.4 | 1 | 1.1 | 0.9
147 | 1 | 0.0019047 | 0.00047737 | 0 | 0 | 1 | 0.98919 | -0.07555 | 0.4 | 1 | 1.1 | 0.9
149 | 1 | 0 | 0 | 0 | 0 | 1 | 0.99523 | -0.033211 | 0.4 | 1 | 1.1 | 0.9
102 | 1 | 0.0024599 | 0.00061651 | 0 | 0 | 1 | 0.98737 | -0.088347 | 0.4 | 1 | 1.1 | 0.9
153 | 1 | 0 | 0 | 0 | 0 | 1 | 0.9942 | -0.040489 | 0.4 | 1 | 1.1 | 0.9
151 | 1 | 0.00086203 | 0.00021605 | 0 | 0 | 1 | 0.97612 | -0.16863 | 0.4 | 1 | 1.1 | 0.9
155 | 1 | 0.0073977 | 0.001854 | 0 | 0 | 1 | 0.99379 | -0.043334 | 0.4 | 1 | 1.1 | 0.9
93 | 1 | 0.0039564 | 0.00099157 | 0 | 0 | 1 | 0.98541 | -0.10225 | 0.4 | 1 | 1.1 | 0.9
94 | 1 | 0 | 0 | 0 | 0 | 1 | 0.98588 | -0.098918 | 0.4 | 1 | 1.1 | 0.9
95 | 1 | 0 | 0 | 0 | 0 | 1 | 0.985 | -0.10518 | 0.4 | 1 | 1.1 | 0.9
96 | 1 | 0 | 0 | 0 | 0 | 1 | 0.98635 | -0.095591 | 0.4 | 1 | 1.1 | 0.9
97 | 1 | 0.0034379 | 0.00086162 | 0 | 0 | 1 | 0.98546 | -0.10191 | 0.4 | 1 | 1.1 | 0.9
98 | 1 | 0.0013618 | 0.00034129 | 0 | 0 | 1 | 0.98463 | -0.10785 | 0.4 | 1 | 1.1 | 0.9
99 | 1 | 0.0020764 | 0.00052039 | 0 | 0 | 1 | 0.98467 | -0.10754 | 0.4 | 1 | 1.1 | 0.9
100 | 1 | 0.001924 | 0.0004822 | 0 | 0 | 1 | 0.9849 | -0.10588 | 0.4 | 1 | 1.1 | 0.9
101 | 1 | 0.0018152 | 0.00045493 | 0 | 0 | 1 | 0.98617 | -0.096886 | 0.4 | 1 | 1.1 | 0.9
104 | 1 | 0.0048943 | 0.0012266 | 0 | 0 | 1 | 0.98391 | -0.11296 | 0.4 | 1 | 1.1 | 0.9
105 | 1 | 0.001666 | 0.00041753 | 0 | 0 | 1 | 0.98459 | -0.10809 | 0.4 | 1 | 1.1 | 0.9
116 | 1 | 0.0012559 | 0.00031475 | 0 | 0 | 1 | 0.98607 | -0.097623 | 0.4 | 1 | 1.1 | 0.9
107 | 1 | 0 | 0 | 0 | 0 | 1 | 0.98333 | -0.11712 | 0.4 | 1 | 1.1 | 0.9
124 | 1 | 0.0022184 | 0.00055598 | 0 | 0 | 1 | 0.98457 | -0.10829 | 0.4 | 1 | 1.1 | 0.9
108 | 1 | 0.0013507 | 0.00033852 | 0 | 0 | 1 | 0.98285 | -0.12054 | 0.4 | 1 | 1.1 | 0.9
113 | 1 | 0.0017569 | 0.00044031 | 0 | 0 | 1 | 0.98272 | -0.12147 | 0.4 | 1 | 1.1 | 0.9
109 | 1 | 0.0014168 | 0.00035508 | 0 | 0 | 1 | 0.97521 | -0.17513 | 0.4 | 1 | 1.1 | 0.9
110 | 1 | 0.00091179 | 0.00022852 | 0 | 0 | 1 | 0.97523 | -0.17499 | 0.4 | 1 | 1.1 | 0.9
111 | 1 | 0.001021 | 0.00025589 | 0 | 0 | 1 | 0.97526 | -0.17481 | 0.4 | 1 | 1.1 | 0.9
125 | 1 | 0.0034085 | 0.00085424 | 0 | 0 | 1 | 0.98262 | -0.12213 | 0.4 | 1 | 1.1 | 0.9
114 | 1 | 0.0016387 | 0.00041069 | 0 | 0 | 1 | 0.986 | -0.098058 | 0.4 | 1 | 1.1 | 0.9
115 | 1 | 0.0019497 | 0.00048865 | 0 | 0 | 1 | 0.98598 | -0.098228 | 0.4 | 1 | 1.1 | 0.9
117 | 1 | 0.0036461 | 0.00091381 | 0 | 0 | 1 | 0.98598 | -0.098231 | 0.4 | 1 | 1.1 | 0.9
118 | 1 | 0.0019993 | 0.00050108 | 0 | 0 | 1 | 0.98425 | -0.1105 | 0.4 | 1 | 1.1 | 0.9
119 | 1 | 0.0018756 | 0.00047008 | 0 | 0 | 1 | 0.98436 | -0.10975 | 0.4 | 1 | 1.1 | 0.9
121 | 1 | 0.00073231 | 0.00018353 | 0 | 0 | 1 | 0.98449 | -0.10882 | 0.4 | 1 | 1.1 | 0.9
120 | 1 | 0 | 0 | 0 | 0 | 1 | 0.98163 | -0.12923 | 0.4 | 1 | 1.1 | 0.9
122 | 1 | 0 | 0 | 0 | 0 | 1 | 0.98214 | -0.12559 | 0.4 | 1 | 1.1 | 0.9
123 | 1 | 0.0017745 | 0.00044474 | 0 | 0 | 1 | 0.98106 | -0.13335 | 0.4 | 1 | 1.1 | 0.9
126 | 1 | 0.0019923 | 0.00049933 | 0 | 0 | 1 | 0.98098 | -0.13391 | 0.4 | 1 | 1.1 | 0.9
128 | 1 | 0.0015244 | 0.00038204 | 0 | 0 | 1 | 0.98498 | -0.10531 | 0.4 | 1 | 1.1 | 0.9

## generator_data
GEN_BUS | PG | QG | QMAX | QMIN | VG | MBASE | GEN_STATUS | PMAX | PMIN
148 | 0.10704 | 0.026973 | 10 | -10 | 1 | 100 | 1 | 10 | 0

## branch_data
F_BUS | T_BUS | BR_R | BR_X | BR_B | RATE_A | RATE_B | RATE_C | TAP | SHIFT | BR_STATUS | ANGMIN | ANGMAX | P_in | Q_in | P_out | Q_out
129 | 127 | 3.0579 | 1.1761 | 3.0859e-09 | 0 | 0 | 0 | 0 | 0 | 1 | -90 | 90 | 0.0053847 | 0.0013492 | -0.0053837 | -0.0013491
129 | 130 | 0.99529 | 0.38281 | 1.0044e-09 | 0 | 0 | 0 | 0 | 0 | 1 | -90 | 90 | -0.0068275 | -0.0017108 | 0.006828 | 0.0017109
127 | 128 | 1.9543 | 0.75166 | 1.9722e-09 | 0 | 0 | 0 | 0 | 0 | 1 | -90 | 90 | 0.0015244 | 0.00038187 | -0.0015244 | -0.00038204
130 | 103 | 0.66065 | 0.2541 | 6.6671e-10 | 0 | 0 | 0 | 0 | 0 | 1 | -90 | 90 | -0.0084376 | -0.0021143 | 0.0084381 | 0.0021144
103 | 97 | 1.1015 | 0.42366 | 1.1116e-09 | 0 | 0 | 0 | 0 | 0 | 1 | -90 | 90 | -0.010215 | -0.0025598 | 0.010216 | 0.0025602
131 | 152 | 126.7774 | 48.7605 | 1.2794e-07 | 0 | 0 | 0 | 0 | 0 | 1 | -90 | 90 | 0.010791 | 0.002713 | -0.010632 | -0.0026641
131 | 148 | 63.4846 | 24.4171 | 1.2813e-07 | 0 | 0 | 0 | 0 | 0 | 1 | -90 | 90 | -0.01154 | -0.0029006 | 0.011631 | 0.002923
152 | 151 | 6.2156 | 2.3906 | 6.2727e-09 | 0 | 0 | 0 | 0 | 0 | 1 | -90 | 90 | 0.0094206 | 0.0023606 | -0.0094144 | -0.0023588
148 | 145 | 2.4291 | 0.93427 | 2.4514e-09 | 0 | 0 | 0 | 0 | 0 | 1 | -90 | 90 | 0.092013 | 0.0232 | -0.091795 | -0.023116
132 | 112 | 1.3557 | 0.52142 | 1.3681e-09 | 0 | 0 | 0 | 0 | 0 | 1 | -90 | 90 | 0.0042528 | 0.0010655 | -0.0042525 | -0.0010655
132 | 133 | 4.4457 | 1.7099 | 4.4865e-09 | 0 | 0 | 0 | 0 | 0 | 1 | -90 | 90 | -0.005159 | -0.0012926 | 0.0051603 | 0.0012927
112 | 111 | 1.447 | 0.55655 | 1.4603e-09 | 0 | 0 | 0 | 0 | 0 | 1 | -90 | 90 | 0.0033498 | 0.00083924 | -0.0033496 | -0.00083931
133 | 140 | 2.5531 | 0.98198 | 2.5766e-09 | 0 | 0 | 0 | 0 | 0 | 1 | -90 | 90 | -0.0064259 | -0.0016099 | 0.0064271 | 0.0016101
140 | 150 | 1.1838 | 0.4553 | 1.1946e-09 | 0 | 0 | 0 | 0 | 0 | 1 | -90 | 90 | -0.0073589 | -0.0018436 | 0.0073596 | 0.0018438
134 | 135 | 2.1196 | 0.81523 | 2.139e-09 | 0 | 0 | 0 | 0 | 0 | 1 | -90 | 90 | -0.0017457 | -0.00043752 | 0.0017458 | 0.00043734
135 | 137 | 2.1839 | 0.83997 | 2.204e-09 | 0 | 0 | 0 | 0 | 0 | 1 | -90 | 90 | -0.0028667 | -0.00071827 | 0.0028669 | 0.00071813
137 | 139 | 1.6328 | 0.62799 | 1.6478e-09 | 0 | 0 | 0 | 0 | 0 | 1 | -90 | 90 | -0.0049701 | -0.0012452 | 0.0049706 | 0.0012452
139 | 154 | 6.3283 | 2.434 | 6.3864e-09 | 0 | 0 | 0 | 0 | 0 | 1 | -90 | 90 | -0.0068443 | -0.0017149 | 0.0068475 | 0.0017154
138 | 106 | 5.1964 | 1.9986 | 5.2441e-09 | 0 | 0 | 0 | 0 | 0 | 1 | -90 | 90 | -0.005029 | -0.0012604 | 0.0050304 | 0.0012604
106 | 100 | 1.3463 | 0.51782 | 1.3587e-09 | 0 | 0 | 0 | 0 | 0 | 1 | -90 | 90 | -0.0059912 | -0.0015012 | 0.0059917 | 0.0015013
154 | 149 | 0.68198 | 0.2623 | 6.8824e-10 | 0 | 0 | 0 | 0 | 0 | 1 | -90 | 90 | -0.0068475 | -0.0017154 | 0.0068479 | 0.0017155
150 | 151 | 2.0901 | 0.80388 | 2.1093e-09 | 0 | 0 | 0 | 0 | 0 | 1 | -90 | 90 | -0.0085507 | -0.0021423 | 0.0085524 | 0.0021428
141 | 142 | 2.5451 | 0.97889 | 2.5685e-09 | 0 | 0 | 0 | 0 | 0 | 1 | -90 | 90 | 0.071558 | 0.018007 | -0.071418 | -0.017953
141 | 143 | 2.2979 | 0.88381 | 2.319e-09 | 0 | 0 | 0 | 0 | 0 | 1 | -90 | 90 | -0.073861 | -0.018584 | 0.073996 | 0.018636
142 | 144 | 0.47478 | 0.18261 | 4.7914e-10 | 0 | 0 | 0 | 0 | 0 | 1 | -90 | 90 | 0.069103 | 0.017373 | -0.069079 | -0.017364
143 | 145 | 1.6299 | 0.62689 | 1.6449e-09 | 0 | 0 | 0 | 0 | 0 | 1 | -90 | 90 | -0.090618 | -0.022802 | 0.090761 | 0.022857
143 | 146 | 3.3885 | 1.3033 | 3.4196e-09 | 0 | 0 | 0 | 0 | 0 | 1 | -90 | 90 | 0.016622 | 0.0041659 | -0.016612 | -0.0041623
144 | 147 | 3.3252 | 1.2789 | 3.3558e-09 | 0 | 0 | 0 | 0 | 0 | 1 | -90 | 90 | 0.067755 | 0.017032 | -0.06759 | -0.016969
146 | 149 | 0.4643 | 0.17858 | 4.6856e-10 | 0 | 0 | 0 | 0 | 0 | 1 | -90 | 90 | 0.014257 | 0.0035721 | -0.014256 | -0.0035718
147 | 102 | 2.4869 | 0.95651 | 2.5097e-09 | 0 | 0 | 0 | 0 | 0 | 1 | -90 | 90 | 0.065686 | 0.016492 | -0.065569 | -0.016447
149 | 153 | 12.6642 | 4.8708 | 1.278e-08 | 0 | 0 | 0 | 0 | 0 | 1 | -90 | 90 | 0.0074081 | 0.0018563 | -0.0074006 | -0.0018547
102 | 96 | 1.4585 | 0.56094 | 1.4718e-09 | 0 | 0 | 0 | 0 | 0 | 1 | -90 | 90 | 0.063109 | 0.015831 | -0.063046 | -0.015806
153 | 155 | 4.9481 | 1.9031 | 4.9935e-09 | 0 | 0 | 0 | 0 | 0 | 1 | -90 | 90 | 0.0074006 | 0.0018547 | -0.0073977 | -0.001854
93 | 94 | 1.0788 | 0.41493 | 1.0887e-09 | 0 | 0 | 0 | 0 | 0 | 1 | -90 | 90 | -0.039035 | -0.0097829 | 0.039053 | 0.0097898
93 | 95 | 1.0573 | 0.40667 | 1.0671e-09 | 0 | 0 | 0 | 0 | 0 | 1 | -90 | 90 | 0.035078 | 0.0087914 | -0.035064 | -0.008786
94 | 96 | 0.79976 | 0.3076 | 8.071e-10 | 0 | 0 | 0 | 0 | 0 | 1 | -90 | 90 | -0.052713 | -0.013213 | 0.052737 | 0.013223
94 | 97 | 2.77 | 1.0654 | 2.7954e-09 | 0 | 0 | 0 | 0 | 0 | 1 | -90 | 90 | 0.01366 | 0.0034237 | -0.013654 | -0.0034218
95 | 98 | 2.0317 | 0.78141 | 2.0503e-09 | 0 | 0 | 0 | 0 | 0 | 1 | -90 | 90 | 0.016574 | 0.004153 | -0.016568 | -0.0041508
95 | 99 | 2.8204 | 1.0848 | 2.8462e-09 | 0 | 0 | 0 | 0 | 0 | 1 | -90 | 90 | 0.010573 | 0.0026494 | -0.01057 | -0.0026483
95 | 100 | 1.1153 | 0.42896 | 1.1255e-09 | 0 | 0 | 0 | 0 | 0 | 1 | -90 | 90 | 0.0079165 | 0.0019837 | -0.0079157 | -0.0019835
96 | 101 | 1.5921 | 0.61234 | 1.6067e-09 | 0 | 0 | 0 | 0 | 0 | 1 | -90 | 90 | 0.010309 | 0.0025837 | -0.010307 | -0.0025832
98 | 104 | 4.2372 | 1.6297 | 4.2761e-09 | 0 | 0 | 0 | 0 | 0 | 1 | -90 | 90 | 0.015206 | 0.0038095 | -0.015196 | -0.0038058
99 | 105 | 0.82267 | 0.31641 | 8.3021e-10 | 0 | 0 | 0 | 0 | 0 | 1 | -90 | 90 | 0.0084935 | 0.0021279 | -0.0084928 | -0.0021277
101 | 116 | 1.0989 | 0.42267 | 1.109e-09 | 0 | 0 | 0 | 0 | 0 | 1 | -90 | 90 | 0.0084918 | 0.0021282 | -0.008491 | -0.002128
104 | 107 | 5.0877 | 1.9568 | 5.1343e-09 | 0 | 0 | 0 | 0 | 0 | 1 | -90 | 90 | 0.010301 | 0.0025792 | -0.010295 | -0.0025774
105 | 124 | 0.3593 | 0.13819 | 3.626e-10 | 0 | 0 | 0 | 0 | 0 | 1 | -90 | 90 | 0.0068269 | 0.0017102 | -0.0068267 | -0.0017102
116 | 114 | 0.76219 | 0.29315 | 7.6918e-10 | 0 | 0 | 0 | 0 | 0 | 1 | -90 | 90 | 0.0072351 | 0.0018133 | -0.0072347 | -0.0018132
107 | 108 | 4.1734 | 1.6051 | 4.2117e-09 | 0 | 0 | 0 | 0 | 0 | 1 | -90 | 90 | 0.010295 | 0.0025774 | -0.010291 | -0.0025759
124 | 121 | 1.4531 | 0.55889 | 1.4664e-09 | 0 | 0 | 0 | 0 | 0 | 1 | -90 | 90 | 0.0046083 | 0.0011542 | -0.004608 | -0.0011542
108 | 113 | 1.3035 | 0.50136 | 1.3155e-09 | 0 | 0 | 0 | 0 | 0 | 1 | -90 | 90 | 0.0089399 | 0.0022374 | -0.0089388 | -0.0022371
113 | 125 | 1.161 | 0.44655 | 1.1717e-09 | 0 | 0 | 0 | 0 | 0 | 1 | -90 | 90 | 0.0071819 | 0.0017968 | -0.0071813 | -0.0017966
109 | 110 | 1.2207 | 0.4695 | 1.2319e-09 | 0 | 0 | 0 | 0 | 0 | 1 | -90 | 90 | -0.0014167 | -0.00035508 | 0.0014168 | 0.00035497
110 | 111 | 0.93479 | 0.35953 | 9.4337e-10 | 0 | 0 | 0 | 0 | 0 | 1 | -90 | 90 | -0.0023285 | -0.00058349 | 0.0023286 | 0.00058342
125 | 122 | 11.4385 | 4.3994 | 1.1543e-08 | 0 | 0 | 0 | 0 | 0 | 1 | -90 | 90 | 0.0037728 | 0.00094241 | -0.003771 | -0.00094283
114 | 115 | 0.38337 | 0.14745 | 3.8689e-10 | 0 | 0 | 0 | 0 | 0 | 1 | -90 | 90 | 0.005596 | 0.0014025 | -0.0055959 | -0.0014025
115 | 117 | 0.01139 | 0.0043808 | 1.1495e-11 | 0 | 0 | 0 | 0 | 0 | 1 | -90 | 90 | 0.0036461 | 0.00091381 | -0.0036461 | -0.00091381
118 | 119 | 4.7367 | 1.8218 | 4.7801e-09 | 0 | 0 | 0 | 0 | 0 | 1 | -90 | 90 | -0.0019993 | -0.00050108 | 0.0019995 | 0.0005007
119 | 121 | 3.0217 | 1.1622 | 3.0494e-09 | 0 | 0 | 0 | 0 | 0 | 1 | -90 | 90 | -0.0038752 | -0.00097078 | 0.0038757 | 0.00097067
120 | 122 | 12.1055 | 4.6559 | 1.2217e-08 | 0 | 0 | 0 | 0 | 0 | 1 | -90 | 90 | -0.0037691 | -0.00094328 | 0.003771 | 0.00094283
120 | 123 | 13.6805 | 5.2617 | 1.3806e-08 | 0 | 0 | 0 | 0 | 0 | 1 | -90 | 90 | 0.0037691 | 0.00094328 | -0.003767 | -0.00094379
123 | 126 | 3.5211 | 1.3543 | 3.5534e-09 | 0 | 0 | 0 | 0 | 0 | 1 | -90 | 90 | 0.0019925 | 0.00049905 | -0.0019923 | -0.00049933