## bus_data
BUS_I | BUS_TYPE | Pd | Qd | Gs | Bs | area | Vm | Va | baseKV | zone | Vmax | Vmin
1 | 1 | 0.0037337 | 0.00093575 | 0 | 0 | 1 | 0.99058 | -0.065808 | 0.4 | 1 | 1.1 | 0.9
2 | 1 | 0.0039462 | 0.00098901 | 0 | 0 | 1 | 0.99053 | -0.066187 | 0.4 | 1 | 1.1 | 0.9
3 | 1 | 0 | 0 | 0 | 0 | 1 | 0.9907 | -0.064968 | 0.4 | 1 | 1.1 | 0.9
4 | 1 | 0 | 0 | 0 | 0 | 1 | 0.9903 | -0.067813 | 0.4 | 1 | 1.1 | 0.9
5 | 1 | 0.0056944 | 0.0014272 | 0 | 0 | 1 | 0.9911 | -0.062165 | 0.4 | 1 | 1.1 | 0.9
38 | 1 | 0.0011957 | 0.00029967 | 0 | 0 | 1 | 0.98965 | -0.072396 | 0.4 | 1 | 1.1 | 0.9
65 | 1 | 0.004534 | 0.0011363 | 0 | 0 | 1 | 0.99242 | -0.052924 | 0.4 | 1 | 1.1 | 0.9
36 | 1 | 0.00088887 | 0.00022277 | 0 | 0 | 1 | 0.98887 | -0.07784 | 0.4 | 1 | 1.1 | 0.9
66 | 1 | 0.0062986 | 0.0015786 | 0 | 0 | 1 | 0.99293 | -0.049291 | 0.4 | 1 | 1.1 | 0.9
6 | 1 | 0.0011118 | 0.00027866 | 0 | 0 | 1 | 0.98506 | -0.10482 | 0.4 | 1 | 1.1 | 0.9
7 | 1 | 0.0033174 | 0.00083142 | 0 | 0 | 1 | 0.98435 | -0.10988 | 0.4 | 1 | 1.1 | 0.9
8 | 1 | 0 | 0 | 0 | 0 | 1 | 0.98562 | -0.10082 | 0.4 | 1 | 1.1 | 0.9
9 | 1 | 0 | 0 | 0 | 0 | 1 | 0.98379 | -0.11383 | 0.4 | 1 | 1.1 | 0.9
10 | 1 | 0.001112 | 0.0002787 | 0 | 0 | 1 | 0.9861 | -0.09743 | 0.4 | 1 | 1.1 | 0.9
15 | 1 | 0.0037711 | 0.00094512 | 0 | 0 | 1 | 0.98343 | -0.11637 | 0.4 | 1 | 1.1 | 0.9
23 | 1 | 0 | 0 | 0 | 0 | 1 | 0.98644 | -0.095053 | 0.4 | 1 | 1.1 | 0.9
13 | 1 | 0 | 0 | 0 | 0 | 1 | 0.98311 | -0.11865 | 0.4 | 1 | 1.1 | 0.9
24 | 1 | 0.0011236 | 0.00028161 | 0 | 0 | 1 | 0.98699 | -0.091139 | 0.4 | 1 | 1.1 | 0.9
21 | 1 | 0.00070238 | 0.00017603 | 0 | 0 | 1 | 0.98637 | -0.095507 | 0.4 | 1 | 1.1 | 0.9
22 | 1 | 0.0028206 | 0.00070691 | 0 | 0 | 1 | 0.98631 | -0.095964 | 0.4 | 1 | 1.1 | 0.9
12 | 1 | 0.0013395 | 0.0003357 | 0 | 0 | 1 | 0.98309 | -0.11878 | 0.4 | 1 | 1.1 | 0.9
14 | 1 | 0 | 0 | 0 | 0 | 1 | 0.98267 | -0.12179 | 0.4 | 1 | 1.1 | 0.9
43 | 1 | 0.0027283 | 0.00068379 | 0 | 0 | 1 | 0.98246 | -0.12327 | 0.4 | 1 | 1.1 | 0.9
44 | 1 | 0.0032596 | 0.00081693 | 0 | 0 | 1 | 0.98208 | -0.126 | 0.4 | 1 | 1.1 | 0.9
16 | 1 | 0.00032659 | 8.185e-05 | 0 | 0 | 1 | 0.99382 | -0.043755 | 0.4 | 1 | 1.1 | 0.9
17 | 1 | 0 | 0 | 0 | 0 | 1 | 0.99391 | -0.043093 | 0.4 | 1 | 1.1 | 0.9
18 | 1 | 0 | 0 | 0 | 0 | 1 | 0.99298 | -0.049887 | 0.4 | 1 | 1.1 | 0.9
19 | 1 | 0 | 0 | 0 | 0 | 1 | 0.99405 | -0.042138 | 0.4 | 1 | 1.1 | 0.9
20 | 1 | 0.0010911 | 0.00027345 | 0 | 0 | 1 | 0.99269 | -0.05196 | 0.4 | 1 | 1.1 | 0.9
33 | 1 | 0.0002469 | 6.1879e-05 | 0 | 0 | 1 | 0.99463 | -0.037981 | 0.4 | 1 | 1.1 | 0.9
31 | 1 | 0.00038801 | 9.7243e-05 | 0 | 0 | 1 | 0.99391 | -0.043095 | 0.4 | 1 | 1.1 | 0.9
29 | 1 | 0.00036886 | 9.2445e-05 | 0 | 0 | 1 | 0.99248 | -0.053529 | 0.4 | 1 | 1.1 | 0.9
90 | 1 | 0.00044732 | 0.00011211 | 0 | 0 | 1 | 0.99485 | -0.036434 | 0.4 | 1 | 1.1 | 0.9
32 | 1 | 0 | 0 | 0 | 0 | 1 | 0.99369 | -0.044674 | 0.4 | 1 | 1.1 | 0.9
30 | 1 | 0.00033385 | 8.3672e-05 | 0 | 0 | 1 | 0.99241 | -0.053986 | 0.4 | 1 | 1.1 | 0.9
75 | 1 | 0.00036132 | 9.0555e-05 | 0 | 0 | 1 | 0.99192 | -0.057583 | 0.4 | 1 | 1.1 | 0.9
37 | 1 | 0.0012438 | 0.00031174 | 0 | 0 | 1 | 0.98753 | -0.087296 | 0.4 | 1 | 1.1 | 0.9
35 | 1 | 0.0015275 | 0.00038283 | 0 | 0 | 1 | 0.98843 | -0.080977 | 0.4 | 1 | 1.1 | 0.9
25 | 1 | 0.00036896 | 9.2471e-05 | 0 | 0 | 1 | 0.99124 | -0.062601 | 0.4 | 1 | 1.1 | 0.9
26 | 1 | 0.00042566 | 0.00010668 | 0 | 0 | 1 | 0.99102 | -0.064163 | 0.4 | 1 | 1.1 | 0.9
62 | 1 | 0.00030537 | 7.6533e-05 | 0 | 0 | 1 | 0.99033 | -0.069214 | 0.4 | 1 | 1.1 | 0.9
63 | 1 | 0.00036649 | 9.1852e-05 | 0 | 0 | 1 | 0.99001 | -0.071535 | 0.4 | 1 | 1.1 | 0.9
80 | 1 | 0.00041336 | 0.0001036 | 0 | 0 | 1 | 0.98957 | -0.07476 | 0.4 | 1 | 1.1 | 0.9
81 | 1 | 0.00067572 | 0.00016935 | 0 | 0 | 1 | 0.9895 | -0.075216 | 0.4 | 1 | 1.1 | 0.9
40 | 1 | 0.00062503 | 0.00015665 | 0 | 0 | 1 | 0.99541 | -0.032389 | 0.4 | 1 | 1.1 | 0.9
39 | 1 | 0.0010309 | 0.00025837 | 0 | 0 | 1 | 0.99544 | -0.03217 | 0.4 | 1 | 1.1 | 0.9
74 | 1 | 0 | 0 | 0 | 0 | 1 | 0.99606 | -0.027762 | 0.4 | 1 | 1.1 | 0.9
60 | 1 | 0 | 0 | 0 | 0 | 1 | 0.99629 | -0.026138 | 0.4 | 1 | 1.1 | 0.9
72 | 1 | 0.0017322 | 0.00043414 | 0 | 0 | 1 | 0.99583 | -0.029359 | 0.4 | 1 | 1.1 | 0.9
34 | 1 | 0.00034088 | 8.5432e-05 | 0 | 0 | 1 | 0.99354 | -0.045712 | 0.4 | 1 | 1.1 | 0.9
46 | 1 | 0.0026204 | 0.00065672 | 0 | 0 | 1 | 0.99351 | -0.045915 | 0.4 | 1 | 1.1 | 0.9
83 | 1 | 0.00044799 | 0.00011228 | 0 | 0 | 1 | 0.99502 | -0.035216 | 0.4 | 1 | 1.1 | 0.9
47 | 1 | 0.0015828 | 0.00039669 | 0 | 0 | 1 | 0.99339 | -0.046742 | 0.4 | 1 | 1.1 | 0.9
41 | 1 | 0.00063236 | 0.00015849 | 0 | 0 | 1 | 0.99547 | -0.031952 | 0.4 | 1 | 1.1 | 0.9
42 | 1 | 0.00055388 | 0.00013881 | 0 | 0 | 1 | 0.99548 | -0.031917 | 0.4 | 1 | 1.1 | 0.9
71 | 1 | 0 | 0 | 0 | 0 | 1 | 0.99556 | -0.031326 | 0.4 | 1 | 1.1 | 0.9
82 | 1 | 0 | 0 | 0 | 0 | 1 | 0.99542 | -0.032376 | 0.4 | 1 | 1.1 | 0.9
69 | 1 | 0 | 0 | 0 | 0 | 1 | 0.99656 | -0.024242 | 0.4 | 1 | 1.1 | 0.9
45 | 1 | 0.001446 | 0.00036239 | 0 | 0 | 1 | 0.98187 | -0.12751 | 0.4 | 1 | 1.1 | 0.9
50 | 1 | 0.0015605 | 0.0003911 | 0 | 0 | 1 | 0.98153 | -0.12991 | 0.4 | 1 | 1.1 | 0.9
48 | 1 | 0.00093925 | 0.0002354 | 0 | 0 | 1 | 0.98139 | -0.13096 | 0.4 | 1 | 1.1 | 0.9
84 | 1 | 0.00052397 | 0.00013132 | 0 | 0 | 1 | 0.99339 | -0.046752 | 0.4 | 1 | 1.1 | 0.9
49 | 1 | 0.0025522 | 0.00063965 | 0 | 0 | 1 | 0.98123 | -0.13208 | 0.4 | 1 | 1.1 | 0.9
51 | 1 | 0 | 0 | 0 | 0 | 1 | 0.98118 | -0.13241 | 0.4 | 1 | 1.1 | 0.9
68 | 1 | 0.003517 | 0.00088144 | 0 | 0 | 1 | 0.98101 | -0.13366 | 0.4 | 1 | 1.1 | 0.9
54 | 1 | 0 | 0 | 0 | 0 | 1 | 0.99904 | -0.0067431 | 0.4 | 1 | 1.1 | 0.9
56 | 1 | 0.0077745 | 0.0019485 | 0 | 0 | 1 | 0.99963 | -0.0026222 | 0.4 | 1 | 1.1 | 0.9
52 | 1 | 0.010306 | 0.002583 | 0 | 0 | 1 | 0.99835 | -0.011601 | 0.4 | 1 | 1.1 | 0.9
53 | 1 | 0.0010672 | 0.00026746 | 0 | 0 | 1 | 0.99807 | -0.013534 | 0.4 | 1 | 1.1 | 0.9
55 | 1 | 0.0053166 | 0.0013325 | 0 | 0 | 1 | 0.99748 | -0.017752 | 0.4 | 1 | 1.1 | 0.9
85 | 3 | 0.0017825 | 0.00044674 | 0 | 0 | 1 | 1 | 0 | 0.4 | 1 | 1.1 | 0.9
70 | 1 | 0.00083873 | 0.0002102 | 0 | 0 | 1 | 0.99645 | -0.025007 | 0.4 | 1 | 1.1 | 0.9
86 | 1 | 0.0064059 | 0.0016055 | 0 | 0 | 1 | 0.99791 | -0.014492 | 0.4 | 1 | 1.1 | 0.9
57 | 1 | 0.0013254 | 0.00033217 | 0 | 0 | 1 | 0.99531 | -0.032679 | 0.4 | 1 | 1.1 | 0.9
58 | 1 | 0.0013015 | 0.00032618 | 0 | 0 | 1 | 0.99525 | -0.033088 | 0.4 | 1 | 1.1 | 0.9
59 | 1 | 0 | 0 | 0 | 0 | 1 | 0.99531 | -0.032669 | 0.4 | 1 | 1.1 | 0.9
61 | 1 | 0.004643 | 0.0011636 | 0 | 0 | 1 | 0.99541 | -0.031995 | 0.4 | 1 | 1.1 | 0.9
89 | 1 | 0.0021312 | 0.00053413 | 0 | 0 | 1 | 0.99552 | -0.031188 | 0.4 | 1 | 1.1 | 0.9
88 | 1 | 0.0011503 | 0.0002883 | 0 | 0 | 1 | 0.99555 | -0.030974 | 0.4 | 1 | 1.1 | 0.9
76 | 1 | 0.0045431 | 0.0011386 | 0 | 0 | 1 | 0.99561 | -0.030603 | 0.4 | 1 | 1.1 | 0.9
77 | 1 | 0.0027623 | 0.00069229 | 0 | 0 | 1 | 0.99569 | -0.030046 | 0.4 | 1 | 1.1 | 0.9
67 | 1 | 0.0025647 | 0.00064277 | 0 | 0 | 1 | 0.99386 | -0.042839 | 0.4 | 1 | 1.1 | 0.9
79 | 1 | 0.0019208 | 0.00048139 | 0 | 0 | 1 | 0.99429 | -0.039782 | 0.4 | 1 | 1.1 | 0.9
78 | 1 | 0 | 0 | 0 | 0 | 1 | 0.99579 | -0.029334 | 0.4 | 1 | 1.1 | 0.9
73 | 1 | 0.0014404 | 0.00036101 | 0 | 0 | 1 | 0.99575 | -0.029959 | 0.4 | 1 | 1.1 | 0.9
87 | 1 | 0.0015603 | 0.00039105 | 0 | 0 | 1 | 0.99753 | -0.017139 | 0.4 | 1 | 1.1 | 0.9

## generator_data
GEN_BUS | PG | QG | QMAX | QMIN | VG | MBASE | GEN_STATUS | PMAX | PMIN
85 | 0.13644 | 0.034299 | 10 | -10 | 1 | 100 | 1 | 10 | 0

## branch_data
F_BUS | T_BUS | BR_R | BR_X | BR_B | RATE_A | RATE_B | RATE_C | TAP | SHIFT | BR_STATUS | ANGMIN | ANGMAX | P_in | Q_in | P_out | Q_out
1 | 2 | 1.2254 | 0.4713 | 1.2366e-09 | 0 | 0 | 0 | 0 | 0 | 1 | -90 | 90 | 0.0039464 | 0.00098897 | -0.0039462 | -0.00098901
1 | 3 | 1.3974 | 0.53747 | 1.4102e-09 | 0 | 0 | 0 | 0 | 0 | 1 | -90 | 90 | -0.0076801 | -0.0019247 | 0.007681 | 0.0019249
3 | 4 | 1.0043 | 0.38625 | 1.0135e-09 | 0 | 0 | 0 | 0 | 0 | 1 | -90 | 90 | 0.036398 | 0.0091497 | -0.036384 | -0.0091442
3 | 5 | 0.81721 | 0.31431 | 8.247e-10 | 0 | 0 | 0 | 0 | 0 | 1 | -90 | 90 | -0.044079 | -0.011075 | 0.044097 | 0.011081
4 | 38 | 1.6166 | 0.62178 | 1.6315e-09 | 0 | 0 | 0 | 0 | 0 | 1 | -90 | 90 | 0.036384 | 0.0091442 | -0.036361 | -0.0091355
5 | 65 | 2.3884 | 0.91862 | 2.4103e-09 | 0 | 0 | 0 | 0 | 0 | 1 | -90 | 90 | -0.049791 | -0.012508 | 0.049855 | 0.012533
38 | 36 | 1.983 | 0.76268 | 2.0012e-09 | 0 | 0 | 0 | 0 | 0 | 1 | -90 | 90 | 0.035165 | 0.0088358 | -0.035138 | -0.0088257
65 | 66 | 0.86188 | 0.33149 | 8.6978e-10 | 0 | 0 | 0 | 0 | 0 | 1 | -90 | 90 | -0.054389 | -0.013669 | 0.054416 | 0.013679
36 | 35 | 1.1709 | 0.45037 | 1.1817e-09 | 0 | 0 | 0 | 0 | 0 | 1 | -90 | 90 | 0.03425 | 0.008603 | -0.034235 | -0.0085973
66 | 67 | 1.3729 | 0.52805 | 1.3855e-09 | 0 | 0 | 0 | 0 | 0 | 1 | -90 | 90 | -0.060715 | -0.015258 | 0.06077 | 0.015279
6 | 7 | 2.6158 | 1.0061 | 2.6398e-09 | 0 | 0 | 0 | 0 | 0 | 1 | -90 | 90 | 0.024495 | 0.0061448 | -0.024478 | -0.0061385
6 | 8 | 1.9791 | 0.76118 | 1.9972e-09 | 0 | 0 | 0 | 0 | 0 | 1 | -90 | 90 | -0.025607 | -0.0064235 | 0.025621 | 0.0064287
7 | 9 | 2.3558 | 0.90608 | 2.3774e-09 | 0 | 0 | 0 | 0 | 0 | 1 | -90 | 90 | 0.021161 | 0.005307 | -0.021149 | -0.0053028
8 | 10 | 1.6779 | 0.64533 | 1.6933e-09 | 0 | 0 | 0 | 0 | 0 | 1 | -90 | 90 | -0.025621 | -0.0064287 | 0.025633 | 0.0064332
9 | 15 | 1.5165 | 0.58329 | 1.5305e-09 | 0 | 0 | 0 | 0 | 0 | 1 | -90 | 90 | 0.021149 | 0.0053028 | -0.021142 | -0.0053001
10 | 23 | 1.1287 | 0.43411 | 1.1391e-09 | 0 | 0 | 0 | 0 | 0 | 1 | -90 | 90 | -0.026746 | -0.0067119 | 0.026754 | 0.0067152
15 | 13 | 1.6546 | 0.63638 | 1.6698e-09 | 0 | 0 | 0 | 0 | 0 | 1 | -90 | 90 | 0.017371 | 0.004355 | -0.017365 | -0.004353
23 | 24 | 1.6435 | 0.6321 | 1.6585e-09 | 0 | 0 | 0 | 0 | 0 | 1 | -90 | 90 | -0.030278 | -0.0075979 | 0.030294 | 0.0076041
23 | 21 | 1.6323 | 0.6278 | 1.6473e-09 | 0 | 0 | 0 | 0 | 0 | 1 | -90 | 90 | 0.0035234 | 0.00088273 | -0.0035231 | -0.00088281
13 | 14 | 2.4615 | 0.94675 | 2.4841e-09 | 0 | 0 | 0 | 0 | 0 | 1 | -90 | 90 | 0.016026 | 0.0040174 | -0.016019 | -0.004015
13 | 12 | 1.1738 | 0.45146 | 1.1846e-09 | 0 | 0 | 0 | 0 | 0 | 1 | -90 | 90 | 0.0013395 | 0.0003356 | -0.0013395 | -0.0003357
24 | 37 | 1.5571 | 0.59887 | 1.5714e-09 | 0 | 0 | 0 | 0 | 0 | 1 | -90 | 90 | -0.031418 | -0.0078857 | 0.031435 | 0.007892
21 | 22 | 2.0517 | 0.7891 | 2.0705e-09 | 0 | 0 | 0 | 0 | 0 | 1 | -90 | 90 | 0.0028208 | 0.00070678 | -0.0028206 | -0.00070691
14 | 43 | 1.1623 | 0.44703 | 1.173e-09 | 0 | 0 | 0 | 0 | 0 | 1 | -90 | 90 | 0.016019 | 0.004015 | -0.016015 | -0.0040138
43 | 44 | 2.5809 | 0.99267 | 2.6046e-09 | 0 | 0 | 0 | 0 | 0 | 1 | -90 | 90 | 0.013287 | 0.0033301 | -0.013282 | -0.0033284
44 | 45 | 1.9032 | 0.73199 | 1.9207e-09 | 0 | 0 | 0 | 0 | 0 | 1 | -90 | 90 | 0.010023 | 0.0025115 | -0.01002 | -0.0025108
16 | 17 | 1.6419 | 0.63152 | 1.657e-09 | 0 | 0 | 0 | 0 | 0 | 1 | -90 | 90 | -0.0050492 | -0.0012476 | 0.0050496 | 0.0012477
16 | 18 | 16.2555 | 6.2521 | 1.6405e-08 | 0 | 0 | 0 | 0 | 0 | 1 | -90 | 90 | 0.0047226 | 0.0011658 | -0.0047187 | -0.0011659
17 | 19 | 2.3713 | 0.91202 | 2.393e-09 | 0 | 0 | 0 | 0 | 0 | 1 | -90 | 90 | -0.0050496 | -0.0012477 | 0.0050503 | 0.0012477
18 | 20 | 5.4984 | 2.1148 | 5.5488e-09 | 0 | 0 | 0 | 0 | 0 | 1 | -90 | 90 | 0.0047187 | 0.0011659 | -0.0047174 | -0.001166
19 | 33 | 5.0254 | 1.9328 | 5.0715e-09 | 0 | 0 | 0 | 0 | 0 | 1 | -90 | 90 | -0.010509 | -0.0026147 | 0.010515 | 0.0026165
19 | 31 | 2.2525 | 0.86634 | 2.2732e-09 | 0 | 0 | 0 | 0 | 0 | 1 | -90 | 90 | 0.0054589 | 0.0013671 | -0.0054582 | -0.001367
20 | 29 | 5.3736 | 2.0668 | 5.4229e-09 | 0 | 0 | 0 | 0 | 0 | 1 | -90 | 90 | 0.0036263 | 0.00089251 | -0.0036255 | -0.00089275
33 | 90 | 1.8282 | 0.70317 | 1.845e-09 | 0 | 0 | 0 | 0 | 0 | 1 | -90 | 90 | -0.010762 | -0.0026784 | 0.010764 | 0.0026791
31 | 32 | 4.0015 | 1.539 | 4.0382e-09 | 0 | 0 | 0 | 0 | 0 | 1 | -90 | 90 | 0.0050702 | 0.0012698 | -0.0050691 | -0.0012697
29 | 30 | 17.2329 | 6.628 | 1.7391e-08 | 0 | 0 | 0 | 0 | 0 | 1 | -90 | 90 | 0.00033387 | 8.1967e-05 | -0.00033385 | -8.3672e-05
29 | 75 | 17.2013 | 6.6159 | 1.7359e-08 | 0 | 0 | 0 | 0 | 0 | 1 | -90 | 90 | 0.0029228 | 0.00071834 | -0.0029212 | -0.00071944
90 | 83 | 1.3832 | 0.532 | 1.3959e-09 | 0 | 0 | 0 | 0 | 0 | 1 | -90 | 90 | -0.011212 | -0.0027912 | 0.011214 | 0.0027918
32 | 34 | 2.6329 | 1.0127 | 2.6571e-09 | 0 | 0 | 0 | 0 | 0 | 1 | -90 | 90 | 0.0050691 | 0.0012697 | -0.0050684 | -0.0012697
75 | 25 | 24.293 | 9.3435 | 2.4516e-08 | 0 | 0 | 0 | 0 | 0 | 1 | -90 | 90 | 0.0025599 | 0.00062888 | -0.0025582 | -0.00063063
37 | 35 | 2.4664 | 0.94862 | 2.489e-09 | 0 | 0 | 0 | 0 | 0 | 1 | -90 | 90 | -0.032678 | -0.0082037 | 0.032707 | 0.0082145
25 | 26 | 8.8245 | 3.394 | 8.9055e-09 | 0 | 0 | 0 | 0 | 0 | 1 | -90 | 90 | 0.0021892 | 0.00053816 | -0.0021888 | -0.00053886
26 | 62 | 35.4362 | 13.6293 | 3.5761e-08 | 0 | 0 | 0 | 0 | 0 | 1 | -90 | 90 | 0.0017631 | 0.00043218 | -0.0017619 | -0.00043523
62 | 63 | 19.8031 | 7.6166 | 1.9985e-08 | 0 | 0 | 0 | 0 | 0 | 1 | -90 | 90 | 0.0014565 | 0.0003587 | -0.0014561 | -0.00036048
63 | 80 | 37.1026 | 14.2702 | 3.7443e-08 | 0 | 0 | 0 | 0 | 0 | 1 | -90 | 90 | 0.0010896 | 0.00026863 | -0.0010891 | -0.00027212
80 | 81 | 8.5783 | 3.2993 | 8.657e-09 | 0 | 0 | 0 | 0 | 0 | 1 | -90 | 90 | 0.00067576 | 0.00016852 | -0.00067572 | -0.00016935
40 | 39 | 4.5066 | 1.7333 | 4.548e-09 | 0 | 0 | 0 | 0 | 0 | 1 | -90 | 90 | -0.00062503 | -0.00015665 | 0.00062505 | 0.0001562
39 | 41 | 1.6995 | 0.65367 | 1.7151e-09 | 0 | 0 | 0 | 0 | 0 | 1 | -90 | 90 | -0.0016559 | -0.00041457 | 0.001656 | 0.00041442
74 | 60 | 6.5906 | 2.5349 | 6.6511e-09 | 0 | 0 | 0 | 0 | 0 | 1 | -90 | 90 | -0.0031735 | -0.00079428 | 0.0031742 | 0.00079389
74 | 72 | 6.4923 | 2.497 | 6.5518e-09 | 0 | 0 | 0 | 0 | 0 | 1 | -90 | 90 | 0.0031735 | 0.00079428 | -0.0031728 | -0.00079466
60 | 70 | 4.5884 | 1.7648 | 4.6305e-09 | 0 | 0 | 0 | 0 | 0 | 1 | -90 | 90 | -0.0031742 | -0.00079389 | 0.0031747 | 0.00079362
72 | 73 | 5.3696 | 2.0652 | 5.4189e-09 | 0 | 0 | 0 | 0 | 0 | 1 | -90 | 90 | 0.0014406 | 0.00036052 | -0.0014404 | -0.00036101
34 | 46 | 0.54978 | 0.21146 | 5.5483e-10 | 0 | 0 | 0 | 0 | 0 | 1 | -90 | 90 | 0.0047275 | 0.0011843 | -0.0047274 | -0.0011843
46 | 47 | 5.045 | 1.9404 | 5.0913e-09 | 0 | 0 | 0 | 0 | 0 | 1 | -90 | 90 | 0.002107 | 0.00052757 | -0.0021068 | -0.00052798
83 | 82 | 3.1056 | 1.1944 | 3.1341e-09 | 0 | 0 | 0 | 0 | 0 | 1 | -90 | 90 | -0.011662 | -0.0029041 | 0.011666 | 0.0029055
47 | 84 | 0.23551 | 0.090581 | 2.3767e-10 | 0 | 0 | 0 | 0 | 0 | 1 | -90 | 90 | 0.00052397 | 0.0001313 | -0.00052397 | -0.00013132
41 | 42 | 0.19763 | 0.076012 | 1.9944e-10 | 0 | 0 | 0 | 0 | 0 | 1 | -90 | 90 | -0.0022884 | -0.0005729 | 0.0022884 | 0.00057289
42 | 71 | 2.6783 | 1.0301 | 2.7028e-09 | 0 | 0 | 0 | 0 | 0 | 1 | -90 | 90 | -0.0028422 | -0.0007117 | 0.0028425 | 0.00071152
71 | 82 | 1.1483 | 0.44165 | 1.1588e-09 | 0 | 0 | 0 | 0 | 0 | 1 | -90 | 90 | 0.011668 | 0.002906 | -0.011666 | -0.0029055
71 | 69 | 6.2468 | 2.4026 | 6.3041e-09 | 0 | 0 | 0 | 0 | 0 | 1 | -90 | 90 | -0.01451 | -0.0036175 | 0.014524 | 0.0036223
69 | 70 | 2.4554 | 0.9444 | 2.478e-09 | 0 | 0 | 0 | 0 | 0 | 1 | -90 | 90 | 0.0040139 | 0.0010037 | -0.0040134 | -0.0010038
69 | 55 | 4.496 | 1.7292 | 4.5372e-09 | 0 | 0 | 0 | 0 | 0 | 1 | -90 | 90 | -0.018538 | -0.0046261 | 0.018555 | 0.004632
45 | 50 | 3.5036 | 1.3476 | 3.5358e-09 | 0 | 0 | 0 | 0 | 0 | 1 | -90 | 90 | 0.0085745 | 0.0021484 | -0.0085716 | -0.0021477
50 | 48 | 1.8887 | 0.72644 | 1.9061e-09 | 0 | 0 | 0 | 0 | 0 | 1 | -90 | 90 | 0.0070111 | 0.0017566 | -0.0070101 | -0.0017564
48 | 49 | 2.2947 | 0.88258 | 2.3158e-09 | 0 | 0 | 0 | 0 | 0 | 1 | -90 | 90 | 0.0060709 | 0.001521 | -0.0060699 | -0.0015208
49 | 51 | 1.1943 | 0.45935 | 1.2053e-09 | 0 | 0 | 0 | 0 | 0 | 1 | -90 | 90 | 0.0035177 | 0.00088118 | -0.0035176 | -0.00088124
51 | 68 | 4.4657 | 1.7176 | 4.5067e-09 | 0 | 0 | 0 | 0 | 0 | 1 | -90 | 90 | 0.0035176 | 0.00088124 | -0.0035169 | -0.00088144
54 | 56 | 1.5149 | 0.58267 | 1.5288e-09 | 0 | 0 | 0 | 0 | 0 | 1 | -90 | 90 | -0.035289 | -0.0088314 | 0.035309 | 0.008839
54 | 52 | 1.7835 | 0.68597 | 1.7999e-09 | 0 | 0 | 0 | 0 | 0 | 1 | -90 | 90 | 0.035289 | 0.0088314 | -0.035265 | -0.0088225
56 | 85 | 0.79107 | 0.30426 | 7.9833e-10 | 0 | 0 | 0 | 0 | 0 | 1 | -90 | 90 | -0.043083 | -0.010787 | 0.043099 | 0.010793
52 | 53 | 1.0006 | 0.38485 | 1.0098e-09 | 0 | 0 | 0 | 0 | 0 | 1 | -90 | 90 | 0.024959 | 0.0062395 | -0.024952 | -0.006237
53 | 55 | 2.2785 | 0.87636 | 2.2995e-09 | 0 | 0 | 0 | 0 | 0 | 1 | -90 | 90 | 0.023885 | 0.0059696 | -0.023871 | -0.0059645
85 | 86 | 2.0761 | 0.79852 | 2.0952e-09 | 0 | 0 | 0 | 0 | 0 | 1 | -90 | 90 | 0.091563 | 0.023059 | -0.091378 | -0.022988
86 | 87 | 0.40713 | 0.15659 | 4.1086e-10 | 0 | 0 | 0 | 0 | 0 | 1 | -90 | 90 | 0.084972 | 0.021383 | -0.084941 | -0.021371
57 | 58 | 4.0519 | 1.5584 | 4.089e-09 | 0 | 0 | 0 | 0 | 0 | 1 | -90 | 90 | 0.0013015 | 0.0003258 | -0.0013015 | -0.00032618
57 | 59 | 0.048077 | 0.018491 | 4.8518e-11 | 0 | 0 | 0 | 0 | 0 | 1 | -90 | 90 | -0.0026269 | -0.00065797 | 0.0026269 | 0.00065797
59 | 61 | 3.3079 | 1.2723 | 3.3382e-09 | 0 | 0 | 0 | 0 | 0 | 1 | -90 | 90 | -0.0026269 | -0.00065797 | 0.0026272 | 0.00065773
61 | 89 | 1.4307 | 0.55028 | 1.4439e-09 | 0 | 0 | 0 | 0 | 0 | 1 | -90 | 90 | -0.0072701 | -0.0018214 | 0.0072709 | 0.0018215
89 | 88 | 0.29427 | 0.11318 | 2.9697e-10 | 0 | 0 | 0 | 0 | 0 | 1 | -90 | 90 | -0.0094021 | -0.0023557 | 0.0094024 | 0.0023557
88 | 78 | 2.0051 | 0.77119 | 2.0235e-09 | 0 | 0 | 0 | 0 | 0 | 1 | -90 | 90 | -0.010553 | -0.002644 | 0.010555 | 0.0026448
76 | 77 | 1.5837 | 0.60913 | 1.5983e-09 | 0 | 0 | 0 | 0 | 0 | 1 | -90 | 90 | -0.0045431 | -0.0011386 | 0.0045435 | 0.0011386
77 | 78 | 1.2572 | 0.48354 | 1.2687e-09 | 0 | 0 | 0 | 0 | 0 | 1 | -90 | 90 | -0.0073058 | -0.0018309 | 0.0073065 | 0.001831
67 | 79 | 0.62486 | 0.24033 | 6.306e-10 | 0 | 0 | 0 | 0 | 0 | 1 | -90 | 90 | -0.063334 | -0.015922 | 0.063361 | 0.015932
79 | 78 | 2.0762 | 0.79856 | 2.0953e-09 | 0 | 0 | 0 | 0 | 0 | 1 | -90 | 90 | -0.065282 | -0.016413 | 0.065377 | 0.01645
78 | 87 | 1.9065 | 0.73328 | 1.924e-09 | 0 | 0 | 0 | 0 | 0 | 1 | -90 | 90 | -0.083239 | -0.020926 | 0.083381 | 0.02098