## bus_data
BUS_I | BUS_TYPE | Pd | Qd | Gs | Bs | area | Vm | Va | baseKV | zone | Vmax | Vmin
1 | 1 | 0.0026941 | 0.00067521 | 0 | 0 | 1 | 0.99758 | -0.016942 | 0.4 | 1 | 1.1 | 0.9
2 | 1 | 0.0061314 | 0.0015367 | 0 | 0 | 1 | 0.99763 | -0.016575 | 0.4 | 1 | 1.1 | 0.9
4 | 1 | 0.0023516 | 0.00058936 | 0 | 0 | 1 | 0.99777 | -0.0156 | 0.4 | 1 | 1.1 | 0.9
6 | 1 | 0.0033085 | 0.00082919 | 0 | 0 | 1 | 0.99791 | -0.014643 | 0.4 | 1 | 1.1 | 0.9
27 | 1 | 0.0068668 | 0.001721 | 0 | 0 | 1 | 0.99812 | -0.013135 | 0.4 | 1 | 1.1 | 0.9
20 | 1 | 0 | 0 | 0 | 0 | 1 | 0.99854 | -0.010185 | 0.4 | 1 | 1.1 | 0.9
7 | 1 | 0.0059377 | 0.0014881 | 0 | 0 | 1 | 0.99622 | -0.026473 | 0.4 | 1 | 1.1 | 0.9
8 | 1 | 0.0049474 | 0.0012399 | 0 | 0 | 1 | 0.99601 | -0.027981 | 0.4 | 1 | 1.1 | 0.9
9 | 1 | 0.010075 | 0.002525 | 0 | 0 | 1 | 0.99635 | -0.025606 | 0.4 | 1 | 1.1 | 0.9
10 | 1 | 0.0063772 | 0.0015983 | 0 | 0 | 1 | 0.99598 | -0.028171 | 0.4 | 1 | 1.1 | 0.9
11 | 1 | 0.0041594 | 0.0010424 | 0 | 0 | 1 | 0.99644 | -0.024942 | 0.4 | 1 | 1.1 | 0.9
30 | 1 | 0.0036815 | 0.00092268 | 0 | 0 | 1 | 0.99645 | -0.024862 | 0.4 | 1 | 1.1 | 0.9
12 | 1 | 0 | 0 | 0 | 0 | 1 | 0.99928 | -0.0050094 | 0.4 | 1 | 1.1 | 0.9
17 | 1 | 0.0043971 | 0.001102 | 0 | 0 | 1 | 0.99943 | -0.0039886 | 0.4 | 1 | 1.1 | 0.9
26 | 1 | 0.0058689 | 0.0014709 | 0 | 0 | 1 | 0.99916 | -0.0058644 | 0.4 | 1 | 1.1 | 0.9
31 | 1 | 0 | 0 | 0 | 0 | 1 | 0.99697 | -0.02119 | 0.4 | 1 | 1.1 | 0.9
14 | 1 | 0 | 0 | 0 | 0 | 1 | 0.99971 | -0.0020622 | 0.4 | 1 | 1.1 | 0.9
25 | 1 | 0.0053288 | 0.0013355 | 0 | 0 | 1 | 0.99909 | -0.0063875 | 0.4 | 1 | 1.1 | 0.9
13 | 1 | 0.0032968 | 0.00082625 | 0 | 0 | 1 | 0.9985 | -0.01051 | 0.4 | 1 | 1.1 | 0.9
15 | 1 | 0 | 0 | 0 | 0 | 1 | 0.9982 | -0.0126 | 0.4 | 1 | 1.1 | 0.9
16 | 3 | 0.0059154 | 0.0014825 | 0 | 0 | 1 | 1 | 0 | 0.4 | 1 | 1.1 | 0.9
18 | 1 | 0.002359 | 0.00059121 | 0 | 0 | 1 | 0.99811 | -0.013275 | 0.4 | 1 | 1.1 | 0.9
19 | 1 | 0.0050798 | 0.0012731 | 0 | 0 | 1 | 0.9981 | -0.013284 | 0.4 | 1 | 1.1 | 0.9
21 | 1 | 0.00074746 | 0.00018733 | 0 | 0 | 1 | 0.99808 | -0.013458 | 0.4 | 1 | 1.1 | 0.9
22 | 1 | 0.01023 | 0.0025639 | 0 | 0 | 1 | 0.99767 | -0.016343 | 0.4 | 1 | 1.1 | 0.9
28 | 1 | 0.0056017 | 0.0014039 | 0 | 0 | 1 | 0.99786 | -0.014959 | 0.4 | 1 | 1.1 | 0.9
23 | 1 | 0.001286 | 0.00032229 | 0 | 0 | 1 | 0.99762 | -0.016658 | 0.4 | 1 | 1.1 | 0.9
29 | 1 | 0.010912 | 0.0027348 | 0 | 0 | 1 | 0.99771 | -0.016 | 0.4 | 1 | 1.1 | 0.9
24 | 1 | 0.0035632 | 0.00089303 | 0 | 0 | 1 | 0.99882 | -0.0082605 | 0.4 | 1 | 1.1 | 0.9
32 | 1 | 0.0018242 | 0.00045718 | 0 | 0 | 1 | 0.99697 | -0.02125 | 0.4 | 1 | 1.1 | 0.9
33 | 1 | 0 | 0 | 0 | 0 | 1 | 0.99689 | -0.021788 | 0.4 | 1 | 1.1 | 0.9
34 | 1 | 0 | 0 | 0 | 0 | 1 | 0.99681 | -0.022337 | 0.4 | 1 | 1.1 | 0.9
35 | 1 | 0.0010821 | 0.0002712 | 0 | 0 | 1 | 0.99677 | -0.022597 | 0.4 | 1 | 1.1 | 0.9

## generator_data
GEN_BUS | PG | QG | QMAX | QMIN | VG | MBASE | GEN_STATUS | PMAX | PMIN
16 | 0.1243 | 0.031185 | 10 | -10 | 1 | 100 | 1 | 10 | 0

## branch_data
F_BUS | T_BUS | BR_R | BR_X | BR_B | RATE_A | RATE_B | RATE_C | TAP | SHIFT | BR_STATUS | ANGMIN | ANGMAX | P_in | Q_in | P_out | Q_out
1 | 2 | 1.7649 | 0.6788 | 1.7811e-09 | 0 | 0 | 0 | 0 | 0 | 1 | -90 | 90 | -0.0026941 | -0.00067521 | 0.0026942 | 0.00067508
2 | 4 | 1.4322 | 0.55085 | 1.4453e-09 | 0 | 0 | 0 | 0 | 0 | 1 | -90 | 90 | -0.0088256 | -0.0022117 | 0.0088268 | 0.0022121
4 | 6 | 1.1103 | 0.42702 | 1.1204e-09 | 0 | 0 | 0 | 0 | 0 | 1 | -90 | 90 | -0.011178 | -0.0028014 | 0.01118 | 0.0028019
6 | 27 | 1.3504 | 0.51939 | 1.3628e-09 | 0 | 0 | 0 | 0 | 0 | 1 | -90 | 90 | -0.014488 | -0.0036311 | 0.014491 | 0.0036321
27 | 20 | 1.7933 | 0.68973 | 1.8098e-09 | 0 | 0 | 0 | 0 | 0 | 1 | -90 | 90 | -0.021358 | -0.0053531 | 0.021367 | 0.0053563
20 | 28 | 1.1345 | 0.43634 | 1.1449e-09 | 0 | 0 | 0 | 0 | 0 | 1 | -90 | 90 | 0.054694 | 0.013718 | -0.054658 | -0.013704
20 | 16 | 1.7436 | 0.67061 | 1.7596e-09 | 0 | 0 | 0 | 0 | 0 | 1 | -90 | 90 | -0.076061 | -0.019074 | 0.076169 | 0.019116
7 | 8 | 1.721 | 0.66192 | 1.7368e-09 | 0 | 0 | 0 | 0 | 0 | 1 | -90 | 90 | 0.011327 | 0.002839 | -0.011325 | -0.0028382
7 | 9 | 0.64933 | 0.24974 | 6.5529e-10 | 0 | 0 | 0 | 0 | 0 | 1 | -90 | 90 | -0.017265 | -0.0043271 | 0.017267 | 0.0043279
8 | 10 | 0.3842 | 0.14777 | 3.8772e-10 | 0 | 0 | 0 | 0 | 0 | 1 | -90 | 90 | 0.0063774 | 0.0015983 | -0.0063772 | -0.0015983
9 | 11 | 0.31438 | 0.12091 | 3.1726e-10 | 0 | 0 | 0 | 0 | 0 | 1 | -90 | 90 | -0.027342 | -0.0068529 | 0.027344 | 0.0068538
11 | 30 | 0.032719 | 0.012584 | 3.3019e-11 | 0 | 0 | 0 | 0 | 0 | 1 | -90 | 90 | -0.031504 | -0.0078962 | 0.031504 | 0.0078964
30 | 31 | 1.3504 | 0.5194 | 1.3628e-09 | 0 | 0 | 0 | 0 | 0 | 1 | -90 | 90 | -0.035186 | -0.008819 | 0.035204 | 0.0088258
12 | 17 | 0.89923 | 0.34586 | 9.0748e-10 | 0 | 0 | 0 | 0 | 0 | 1 | -90 | 90 | -0.014764 | -0.0036999 | 0.014766 | 0.0037006
12 | 26 | 0.75302 | 0.28962 | 7.5993e-10 | 0 | 0 | 0 | 0 | 0 | 1 | -90 | 90 | 0.014764 | 0.0036999 | -0.014763 | -0.0036993
17 | 14 | 1.3081 | 0.50313 | 1.3201e-09 | 0 | 0 | 0 | 0 | 0 | 1 | -90 | 90 | -0.019164 | -0.0048026 | 0.019169 | 0.0048045
26 | 25 | 0.76444 | 0.29402 | 7.7146e-10 | 0 | 0 | 0 | 0 | 0 | 1 | -90 | 90 | 0.0088937 | 0.0022284 | -0.008893 | -0.0022282
31 | 32 | 0.26476 | 0.10183 | 2.6719e-10 | 0 | 0 | 0 | 0 | 0 | 1 | -90 | 90 | 0.0029065 | 0.00072684 | -0.0029065 | -0.00072686
31 | 29 | 1.765 | 0.67885 | 1.7812e-09 | 0 | 0 | 0 | 0 | 0 | 1 | -90 | 90 | -0.03811 | -0.0095526 | 0.038137 | 0.009563
14 | 16 | 0.63664 | 0.24486 | 6.4248e-10 | 0 | 0 | 0 | 0 | 0 | 1 | -90 | 90 | -0.042207 | -0.010582 | 0.042219 | 0.010586
14 | 13 | 4.7733 | 1.8359 | 4.8171e-09 | 0 | 0 | 0 | 0 | 0 | 1 | -90 | 90 | 0.023038 | 0.0057773 | -0.023011 | -0.0057674
25 | 24 | 6.8275 | 2.626 | 6.8902e-09 | 0 | 0 | 0 | 0 | 0 | 1 | -90 | 90 | 0.0035642 | 0.0008927 | -0.0035632 | -0.00089303
13 | 15 | 1.3761 | 0.52928 | 1.3888e-09 | 0 | 0 | 0 | 0 | 0 | 1 | -90 | 90 | 0.019715 | 0.0049412 | -0.019709 | -0.0049391
15 | 18 | 2.8174 | 1.0836 | 2.8432e-09 | 0 | 0 | 0 | 0 | 0 | 1 | -90 | 90 | 0.0031067 | 0.00077806 | -0.0031065 | -0.00077823
15 | 19 | 0.53502 | 0.20578 | 5.3993e-10 | 0 | 0 | 0 | 0 | 0 | 1 | -90 | 90 | 0.016602 | 0.0041611 | -0.016601 | -0.0041605
18 | 21 | 3.1777 | 1.2222 | 3.2069e-09 | 0 | 0 | 0 | 0 | 0 | 1 | -90 | 90 | 0.00074748 | 0.00018702 | -0.00074746 | -0.00018733
19 | 22 | 3.4447 | 1.3249 | 3.4763e-09 | 0 | 0 | 0 | 0 | 0 | 1 | -90 | 90 | 0.011521 | 0.0028874 | -0.011516 | -0.0028859
22 | 23 | 3.1746 | 1.221 | 3.2037e-09 | 0 | 0 | 0 | 0 | 0 | 1 | -90 | 90 | 0.001286 | 0.000322 | -0.001286 | -0.00032229
28 | 29 | 0.27561 | 0.10601 | 2.7814e-10 | 0 | 0 | 0 | 0 | 0 | 1 | -90 | 90 | 0.049056 | 0.0123 | -0.049049 | -0.012298
32 | 33 | 6.3826 | 2.4549 | 6.4412e-09 | 0 | 0 | 0 | 0 | 0 | 1 | -90 | 90 | 0.0010823 | 0.00026967 | -0.0010822 | -0.00027028
33 | 34 | 6.5306 | 2.5118 | 6.5905e-09 | 0 | 0 | 0 | 0 | 0 | 1 | -90 | 90 | 0.0010822 | 0.00027028 | -0.0010822 | -0.00027091
34 | 35 | 3.113 | 1.1973 | 3.1415e-09 | 0 | 0 | 0 | 0 | 0 | 1 | -90 | 90 | 0.0010822 | 0.00027091 | -0.0010821 | -0.0002712