## bus_data
BUS_I | BUS_TYPE | Pd | Qd | Gs | Bs | area | Vm | Va | baseKV | zone | Vmax | Vmin
1 | 1 | 0.0018888 | 0.00047339 | 0 | 0 | 1 | 0.99798 | -0.014116 | 0.4 | 1 | 1.1 | 0.9
2 | 1 | 0.0022519 | 0.00056439 | 0 | 0 | 1 | 0.9974 | -0.018131 | 0.4 | 1 | 1.1 | 0.9
3 | 1 | 0 | 0 | 0 | 0 | 1 | 0.99907 | -0.0064694 | 0.4 | 1 | 1.1 | 0.9
4 | 1 | 0.0034929 | 0.00087541 | 0 | 0 | 1 | 0.99698 | -0.021136 | 0.4 | 1 | 1.1 | 0.9
5 | 3 | 0 | 0 | 0 | 0 | 1 | 1 | 0 | 0.4 | 1 | 1.1 | 0.9
6 | 1 | 0.002723 | 0.00068246 | 0 | 0 | 1 | 0.99899 | -0.0070796 | 0.4 | 1 | 1.1 | 0.9
10 | 1 | 0.0014712 | 0.00036871 | 0 | 0 | 1 | 0.99645 | -0.024792 | 0.4 | 1 | 1.1 | 0.9
15 | 1 | 0.0090094 | 0.002258 | 0 | 0 | 1 | 0.99853 | -0.010248 | 0.4 | 1 | 1.1 | 0.9
7 | 1 | 0.00075184 | 0.00018843 | 0 | 0 | 1 | 0.99887 | -0.0078963 | 0.4 | 1 | 1.1 | 0.9
11 | 1 | 0 | 0 | 0 | 0 | 1 | 0.99511 | -0.03425 | 0.4 | 1 | 1.1 | 0.9
16 | 1 | 0.0058165 | 0.0014577 | 0 | 0 | 1 | 0.99695 | -0.021329 | 0.4 | 1 | 1.1 | 0.9
12 | 1 | 0.0022112 | 0.00055418 | 0 | 0 | 1 | 0.99363 | -0.044675 | 0.4 | 1 | 1.1 | 0.9
14 | 1 | 0.0089284 | 0.0022377 | 0 | 0 | 1 | 0.99332 | -0.04686 | 0.4 | 1 | 1.1 | 0.9
13 | 1 | 0.0032502 | 0.00081458 | 0 | 0 | 1 | 0.99448 | -0.038666 | 0.4 | 1 | 1.1 | 0.9
21 | 1 | 0 | 0 | 0 | 0 | 1 | 0.99436 | -0.039521 | 0.4 | 1 | 1.1 | 0.9
19 | 1 | 0.0060811 | 0.0015241 | 0 | 0 | 1 | 0.99226 | -0.054314 | 0.4 | 1 | 1.1 | 0.9
17 | 1 | 0 | 0 | 0 | 0 | 1 | 0.99617 | -0.026828 | 0.4 | 1 | 1.1 | 0.9
22 | 1 | 0.021429 | 0.0053705 | 0 | 0 | 1 | 0.99611 | -0.027281 | 0.4 | 1 | 1.1 | 0.9
18 | 1 | 0.0062895 | 0.0015763 | 0 | 0 | 1 | 0.9915 | -0.059701 | 0.4 | 1 | 1.1 | 0.9
20 | 1 | 0.0030143 | 0.00075546 | 0 | 0 | 1 | 0.9914 | -0.060345 | 0.4 | 1 | 1.1 | 0.9
23 | 1 | 0.0021148 | 0.00053002 | 0 | 0 | 1 | 0.99179 | -0.057605 | 0.4 | 1 | 1.1 | 0.9

## generator_data
GEN_BUS | PG | QG | QMAX | QMIN | VG | MBASE | GEN_STATUS | PMAX | PMIN
5 | 0.081093 | 0.020363 | 10 | -10 | 1 | 100 | 1 | 10 | 0

## branch_data
F_BUS | T_BUS | BR_R | BR_X | BR_B | RATE_A | RATE_B | RATE_C | TAP | SHIFT | BR_STATUS | ANGMIN | ANGMAX | P_in | Q_in | P_out | Q_out
1 | 2 | 1.3298 | 0.51144 | 1.342e-09 | 0 | 0 | 0 | 0 | 0 | 1 | -90 | 90 | 0.03928 | 0.009861 | -0.039258 | -0.0098527
1 | 3 | 2.4194 | 0.93053 | 2.4416e-09 | 0 | 0 | 0 | 0 | 0 | 1 | -90 | 90 | -0.041168 | -0.010334 | 0.041212 | 0.010351
2 | 4 | 1.0545 | 0.40558 | 1.0642e-09 | 0 | 0 | 0 | 0 | 0 | 1 | -90 | 90 | 0.037006 | 0.0092883 | -0.03699 | -0.0092825
3 | 5 | 1.8905 | 0.7271 | 1.9078e-09 | 0 | 0 | 0 | 0 | 0 | 1 | -90 | 90 | -0.044687 | -0.01122 | 0.044728 | 0.011236
3 | 6 | 2.2754 | 0.87517 | 2.2963e-09 | 0 | 0 | 0 | 0 | 0 | 1 | -90 | 90 | 0.0034752 | 0.00086939 | -0.003475 | -0.0008695
4 | 10 | 1.4161 | 0.54464 | 1.4291e-09 | 0 | 0 | 0 | 0 | 0 | 1 | -90 | 90 | 0.033497 | 0.0084071 | -0.03348 | -0.0084007
5 | 15 | 3.6756 | 1.4137 | 3.7093e-09 | 0 | 0 | 0 | 0 | 0 | 1 | -90 | 90 | 0.036366 | 0.0091278 | -0.036314 | -0.0091082
6 | 7 | 14.0215 | 5.3929 | 1.415e-08 | 0 | 0 | 0 | 0 | 0 | 1 | -90 | 90 | 0.00075192 | 0.00018705 | -0.00075184 | -0.00018843
10 | 11 | 3.8252 | 1.4712 | 3.8603e-09 | 0 | 0 | 0 | 0 | 0 | 1 | -90 | 90 | 0.032009 | 0.008032 | -0.031967 | -0.0080162
15 | 16 | 5.273 | 2.0281 | 5.3214e-09 | 0 | 0 | 0 | 0 | 0 | 1 | -90 | 90 | 0.027305 | 0.0068503 | -0.027263 | -0.0068347
11 | 13 | 2.7395 | 1.0537 | 2.7647e-09 | 0 | 0 | 0 | 0 | 0 | 1 | -90 | 90 | 0.020809 | 0.0052187 | -0.020796 | -0.005214
11 | 12 | 12.0462 | 4.6331 | 1.2157e-08 | 0 | 0 | 0 | 0 | 0 | 1 | -90 | 90 | 0.011158 | 0.0027976 | -0.011142 | -0.0027926
16 | 17 | 3.3199 | 1.2769 | 3.3504e-09 | 0 | 0 | 0 | 0 | 0 | 1 | -90 | 90 | 0.021446 | 0.0053769 | -0.02143 | -0.005371
12 | 14 | 3.1456 | 1.2098 | 3.1745e-09 | 0 | 0 | 0 | 0 | 0 | 1 | -90 | 90 | 0.0089311 | 0.0022384 | -0.0089284 | -0.0022377
13 | 21 | 0.62787 | 0.24149 | 6.3364e-10 | 0 | 0 | 0 | 0 | 0 | 1 | -90 | 90 | 0.017546 | 0.0043995 | -0.017544 | -0.0043987
21 | 19 | 10.8482 | 4.1724 | 1.0948e-08 | 0 | 0 | 0 | 0 | 0 | 1 | -90 | 90 | 0.017544 | 0.0043987 | -0.017508 | -0.004386
19 | 23 | 19.8763 | 7.6447 | 2.0059e-08 | 0 | 0 | 0 | 0 | 0 | 1 | -90 | 90 | 0.0021158 | 0.00052841 | -0.0021148 | -0.00053002
19 | 18 | 7.4156 | 2.8521 | 7.4836e-09 | 0 | 0 | 0 | 0 | 0 | 1 | -90 | 90 | 0.0093111 | 0.0023335 | -0.0093041 | -0.0023316
17 | 22 | 0.27302 | 0.10501 | 2.7553e-10 | 0 | 0 | 0 | 0 | 0 | 1 | -90 | 90 | 0.02143 | 0.005371 | -0.021429 | -0.0053705
18 | 20 | 2.7361 | 1.0523 | 2.7612e-09 | 0 | 0 | 0 | 0 | 0 | 1 | -90 | 90 | 0.0030146 | 0.00075529 | -0.0030143 | -0.00075546