## bus_data
BUS_I | BUS_TYPE | Pd | Qd | Gs | Bs | area | Vm | Va | baseKV | zone | Vmax | Vmin
1 | 1 | 0.0096163 | 0.0024101 | 0 | 0 | 1 | 0.99538 | -0.03229 | 0.4 | 1 | 1.1 | 0.9
2 | 1 | 0 | 0 | 0 | 0 | 1 | 0.99727 | -0.019024 | 0.4 | 1 | 1.1 | 0.9
3 | 1 | 0 | 0 | 0 | 0 | 1 | 0.99521 | -0.033451 | 0.4 | 1 | 1.1 | 0.9
5 | 1 | 0.0012405 | 0.00031091 | 0 | 0 | 1 | 0.99582 | -0.029153 | 0.4 | 1 | 1.1 | 0.9
6 | 3 | 0.0018722 | 0.00046921 | 0 | 0 | 1 | 1 | 0 | 0.4 | 1 | 1.1 | 0.9
7 | 1 | 0.0014431 | 0.00036167 | 0 | 0 | 1 | 0.99503 | -0.034752 | 0.4 | 1 | 1.1 | 0.9
8 | 1 | 0.015879 | 0.0039798 | 0 | 0 | 1 | 0.99376 | -0.043648 | 0.4 | 1 | 1.1 | 0.9
4 | 1 | 0.016022 | 0.0040154 | 0 | 0 | 1 | 0.99341 | -0.046148 | 0.4 | 1 | 1.1 | 0.9
15 | 1 | 0 | 0 | 0 | 0 | 1 | 0.99366 | -0.044374 | 0.4 | 1 | 1.1 | 0.9
14 | 1 | 0.0022662 | 0.00056795 | 0 | 0 | 1 | 0.99463 | -0.037431 | 0.4 | 1 | 1.1 | 0.9
55 | 1 | 0 | 0 | 0 | 0 | 1 | 0.99827 | -0.011939 | 0.4 | 1 | 1.1 | 0.9
40 | 1 | 0.0013951 | 0.00034965 | 0 | 0 | 1 | 0.99491 | -0.035602 | 0.4 | 1 | 1.1 | 0.9
11 | 1 | 0 | 0 | 0 | 0 | 1 | 0.9928 | -0.050319 | 0.4 | 1 | 1.1 | 0.9
56 | 1 | 0.0057158 | 0.0014325 | 0 | 0 | 1 | 0.9981 | -0.013161 | 0.4 | 1 | 1.1 | 0.9
57 | 1 | 0.0024551 | 0.0006153 | 0 | 0 | 1 | 0.99799 | -0.013897 | 0.4 | 1 | 1.1 | 0.9
39 | 1 | 0.0014615 | 0.0003663 | 0 | 0 | 1 | 0.99486 | -0.035928 | 0.4 | 1 | 1.1 | 0.9
9 | 1 | 0.0012098 | 0.0003032 | 0 | 0 | 1 | 0.99241 | -0.053044 | 0.4 | 1 | 1.1 | 0.9
10 | 1 | 0.0020958 | 0.00052526 | 0 | 0 | 1 | 0.99191 | -0.056518 | 0.4 | 1 | 1.1 | 0.9
12 | 1 | 0.0012267 | 0.00030745 | 0 | 0 | 1 | 0.99144 | -0.059888 | 0.4 | 1 | 1.1 | 0.9
13 | 1 | 0 | 0 | 0 | 0 | 1 | 0.99169 | -0.058107 | 0.4 | 1 | 1.1 | 0.9
38 | 1 | 0.0023354 | 0.00058531 | 0 | 0 | 1 | 0.99044 | -0.06692 | 0.4 | 1 | 1.1 | 0.9
22 | 1 | 0.0079691 | 0.0019973 | 0 | 0 | 1 | 0.99116 | -0.061885 | 0.4 | 1 | 1.1 | 0.9
20 | 1 | 0.002192 | 0.00054936 | 0 | 0 | 1 | 0.99151 | -0.059379 | 0.4 | 1 | 1.1 | 0.9
60 | 1 | 0 | 0 | 0 | 0 | 1 | 0.98741 | -0.088305 | 0.4 | 1 | 1.1 | 0.9
45 | 1 | 0.0040429 | 0.0010132 | 0 | 0 | 1 | 0.99076 | -0.064701 | 0.4 | 1 | 1.1 | 0.9
21 | 1 | 0.0016497 | 0.00041346 | 0 | 0 | 1 | 0.99145 | -0.059867 | 0.4 | 1 | 1.1 | 0.9
16 | 1 | 0.025499 | 0.0063907 | 0 | 0 | 1 | 0.99505 | -0.03446 | 0.4 | 1 | 1.1 | 0.9
17 | 1 | 0 | 0 | 0 | 0 | 1 | 0.9962 | -0.026333 | 0.4 | 1 | 1.1 | 0.9
19 | 1 | 0 | 0 | 0 | 0 | 1 | 0.99645 | -0.024604 | 0.4 | 1 | 1.1 | 0.9
18 | 1 | 0.023501 | 0.0058898 | 0 | 0 | 1 | 0.98938 | -0.073957 | 0.4 | 1 | 1.1 | 0.9
28 | 1 | 0 | 0 | 0 | 0 | 1 | 0.98996 | -0.069865 | 0.4 | 1 | 1.1 | 0.9
65 | 1 | 0.0028146 | 0.00070541 | 0 | 0 | 1 | 0.99608 | -0.027195 | 0.4 | 1 | 1.1 | 0.9
25 | 1 | 0 | 0 | 0 | 0 | 1 | 0.99022 | -0.068046 | 0.4 | 1 | 1.1 | 0.9
64 | 1 | 0.0036415 | 0.00091265 | 0 | 0 | 1 | 0.99405 | -0.041266 | 0.4 | 1 | 1.1 | 0.9
52 | 1 | 0.0012752 | 0.00031959 | 0 | 0 | 1 | 0.97084 | -0.20578 | 0.4 | 1 | 1.1 | 0.9
51 | 1 | 0.0012103 | 0.00030332 | 0 | 0 | 1 | 0.97096 | -0.20488 | 0.4 | 1 | 1.1 | 0.9
44 | 1 | 0.003371 | 0.00084486 | 0 | 0 | 1 | 0.99059 | -0.06594 | 0.4 | 1 | 1.1 | 0.9
23 | 1 | 0.002545 | 0.00063785 | 0 | 0 | 1 | 0.98875 | -0.07831 | 0.4 | 1 | 1.1 | 0.9
24 | 1 | 0.0040088 | 0.0010047 | 0 | 0 | 1 | 0.9852 | -0.10333 | 0.4 | 1 | 1.1 | 0.9
26 | 1 | 0.0041367 | 0.0010367 | 0 | 0 | 1 | 0.98338 | -0.11613 | 0.4 | 1 | 1.1 | 0.9
27 | 1 | 0.0035512 | 0.00089001 | 0 | 0 | 1 | 0.98468 | -0.10697 | 0.4 | 1 | 1.1 | 0.9
29 | 1 | 0.0018095 | 0.00045351 | 0 | 0 | 1 | 0.99092 | -0.063131 | 0.4 | 1 | 1.1 | 0.9
46 | 1 | 0 | 0 | 0 | 0 | 1 | 0.98122 | -0.13144 | 0.4 | 1 | 1.1 | 0.9
54 | 1 | 0.0042587 | 0.0010673 | 0 | 0 | 1 | 0.98457 | -0.10779 | 0.4 | 1 | 1.1 | 0.9
47 | 1 | 0.016454 | 0.0041238 | 0 | 0 | 1 | 0.98063 | -0.13566 | 0.4 | 1 | 1.1 | 0.9
48 | 1 | 0 | 0 | 0 | 0 | 1 | 0.97911 | -0.14649 | 0.4 | 1 | 1.1 | 0.9
30 | 1 | 0.00074301 | 0.00018622 | 0 | 0 | 1 | 0.97864 | -0.15068 | 0.4 | 1 | 1.1 | 0.9
31 | 1 | 0.0089723 | 0.0022487 | 0 | 0 | 1 | 0.9787 | -0.1503 | 0.4 | 1 | 1.1 | 0.9
33 | 1 | 0 | 0 | 0 | 0 | 1 | 0.97882 | -0.14941 | 0.4 | 1 | 1.1 | 0.9
42 | 1 | 0.0010102 | 0.00025318 | 0 | 0 | 1 | 0.98112 | -0.133 | 0.4 | 1 | 1.1 | 0.9
41 | 1 | 0 | 0 | 0 | 0 | 1 | 0.98159 | -0.1296 | 0.4 | 1 | 1.1 | 0.9
63 | 1 | 0.0017653 | 0.00044243 | 0 | 0 | 1 | 0.98624 | -0.096559 | 0.4 | 1 | 1.1 | 0.9
61 | 1 | 0 | 0 | 0 | 0 | 1 | 0.9864 | -0.095409 | 0.4 | 1 | 1.1 | 0.9
34 | 1 | 0.016295 | 0.0040839 | 0 | 0 | 1 | 0.97156 | -0.20056 | 0.4 | 1 | 1.1 | 0.9
35 | 1 | 0.0011507 | 0.00028838 | 0 | 0 | 1 | 0.97127 | -0.2026 | 0.4 | 1 | 1.1 | 0.9
66 | 1 | 0.0081345 | 0.0020387 | 0 | 0 | 1 | 0.9774 | -0.15862 | 0.4 | 1 | 1.1 | 0.9
37 | 1 | 0.00085237 | 0.00021363 | 0 | 0 | 1 | 0.97123 | -0.20289 | 0.4 | 1 | 1.1 | 0.9
53 | 1 | 0 | 0 | 0 | 0 | 1 | 0.97102 | -0.20446 | 0.4 | 1 | 1.1 | 0.9
58 | 1 | 0.0016287 | 0.00040818 | 0 | 0 | 1 | 0.9869 | -0.091908 | 0.4 | 1 | 1.1 | 0.9
59 | 1 | 0.0014981 | 0.00037547 | 0 | 0 | 1 | 0.98666 | -0.093571 | 0.4 | 1 | 1.1 | 0.9
62 | 1 | 0.001502 | 0.00037644 | 0 | 0 | 1 | 0.98734 | -0.088753 | 0.4 | 1 | 1.1 | 0.9
43 | 1 | 0 | 0 | 0 | 0 | 1 | 0.98144 | -0.13069 | 0.4 | 1 | 1.1 | 0.9
50 | 1 | 0.00098853 | 0.00024775 | 0 | 0 | 1 | 0.98139 | -0.13105 | 0.4 | 1 | 1.1 | 0.9
49 | 1 | 0.00073915 | 0.00018525 | 0 | 0 | 1 | 0.98142 | -0.13082 | 0.4 | 1 | 1.1 | 0.9

## generator_data
GEN_BUS | PG | QG | QMAX | QMIN | VG | MBASE | GEN_STATUS | PMAX | PMIN
6 | 0.22808 | 0.057488 | 10 | -10 | 1 | 100 | 1 | 10 | 0

## branch_data
F_BUS | T_BUS | BR_R | BR_X | BR_B | RATE_A | RATE_B | RATE_C | TAP | SHIFT | BR_STATUS | ANGMIN | ANGMAX | P_in | Q_in | P_out | Q_out
1 | 2 | 3.7425 | 1.4394 | 3.7768e-09 | 0 | 0 | 0 | 0 | 0 | 1 | -90 | 90 | -0.045875 | -0.011503 | 0.045959 | 0.011535
1 | 3 | 0.41377 | 0.15914 | 4.1757e-10 | 0 | 0 | 0 | 0 | 0 | 1 | -90 | 90 | 0.036259 | 0.0090933 | -0.036253 | -0.0090911
2 | 5 | 2.6986 | 1.0379 | 2.7233e-09 | 0 | 0 | 0 | 0 | 0 | 1 | -90 | 90 | 0.048898 | 0.012301 | -0.048829 | -0.012275
2 | 6 | 2.6181 | 1.007 | 2.6422e-09 | 0 | 0 | 0 | 0 | 0 | 1 | -90 | 90 | -0.094858 | -0.023836 | 0.095109 | 0.023933
3 | 7 | 3.8971 | 1.4989 | 3.9328e-09 | 0 | 0 | 0 | 0 | 0 | 1 | -90 | 90 | 0.0043009 | 0.001077 | -0.0043002 | -0.0010771
3 | 8 | 4.1176 | 1.5837 | 4.1554e-09 | 0 | 0 | 0 | 0 | 0 | 1 | -90 | 90 | 0.031952 | 0.0080141 | -0.031907 | -0.0079971
5 | 14 | 2.2572 | 0.86814 | 2.2779e-09 | 0 | 0 | 0 | 0 | 0 | 1 | -90 | 90 | 0.047589 | 0.011964 | -0.047534 | -0.011943
6 | 55 | 1.1998 | 0.46146 | 2.4216e-09 | 0 | 0 | 0 | 0 | 0 | 1 | -90 | 90 | 0.1311 | 0.033086 | -0.13088 | -0.033002
7 | 40 | 3.8334 | 1.4744 | 3.8686e-09 | 0 | 0 | 0 | 0 | 0 | 1 | -90 | 90 | 0.0028571 | 0.00071543 | -0.0028567 | -0.00071568
8 | 15 | 0.58299 | 0.22423 | 5.8834e-10 | 0 | 0 | 0 | 0 | 0 | 1 | -90 | 90 | 0.016027 | 0.0040173 | -0.016026 | -0.0040168
4 | 15 | 1.4233 | 0.54741 | 1.4363e-09 | 0 | 0 | 0 | 0 | 0 | 1 | -90 | 90 | -0.016022 | -0.0040154 | 0.016026 | 0.0040168
14 | 11 | 3.6802 | 1.4155 | 3.714e-09 | 0 | 0 | 0 | 0 | 0 | 1 | -90 | 90 | 0.045268 | 0.011375 | -0.045187 | -0.011344
55 | 56 | 2.774 | 1.0669 | 2.7994e-09 | 0 | 0 | 0 | 0 | 0 | 1 | -90 | 90 | 0.0057167 | 0.0014326 | -0.0057158 | -0.0014325
55 | 57 | 0.20546 | 0.079024 | 4.147e-10 | 0 | 0 | 0 | 0 | 0 | 1 | -90 | 90 | 0.12516 | 0.031569 | -0.12513 | -0.031556
40 | 39 | 2.8688 | 1.1034 | 2.8951e-09 | 0 | 0 | 0 | 0 | 0 | 1 | -90 | 90 | 0.0014616 | 0.00036604 | -0.0014615 | -0.0003663
11 | 13 | 5.1908 | 1.9965 | 5.2384e-09 | 0 | 0 | 0 | 0 | 0 | 1 | -90 | 90 | 0.019258 | 0.0048283 | -0.019237 | -0.0048209
11 | 9 | 1.3556 | 0.52139 | 1.368e-09 | 0 | 0 | 0 | 0 | 0 | 1 | -90 | 90 | 0.025929 | 0.0065159 | -0.025919 | -0.0065122
57 | 19 | 1.1442 | 0.44008 | 2.3094e-09 | 0 | 0 | 0 | 0 | 0 | 1 | -90 | 90 | 0.12268 | 0.030941 | -0.12249 | -0.03087
9 | 10 | 1.812 | 0.69694 | 1.8287e-09 | 0 | 0 | 0 | 0 | 0 | 1 | -90 | 90 | 0.024709 | 0.006209 | -0.024697 | -0.0062046
10 | 12 | 1.9193 | 0.7382 | 1.9369e-09 | 0 | 0 | 0 | 0 | 0 | 1 | -90 | 90 | 0.022602 | 0.0056794 | -0.022591 | -0.0056755
12 | 38 | 4.2306 | 1.6272 | 4.2694e-09 | 0 | 0 | 0 | 0 | 0 | 1 | -90 | 90 | 0.021364 | 0.005368 | -0.021343 | -0.0053604
13 | 22 | 3.1425 | 1.2087 | 3.1713e-09 | 0 | 0 | 0 | 0 | 0 | 1 | -90 | 90 | 0.015395 | 0.0038585 | -0.015387 | -0.0038557
13 | 20 | 4.2373 | 1.6297 | 4.2762e-09 | 0 | 0 | 0 | 0 | 0 | 1 | -90 | 90 | 0.0038425 | 0.00096233 | -0.0038418 | -0.00096249
38 | 60 | 14.3989 | 5.538 | 1.4531e-08 | 0 | 0 | 0 | 0 | 0 | 1 | -90 | 90 | 0.019008 | 0.0047751 | -0.018952 | -0.0047548
22 | 45 | 4.8563 | 1.8678 | 4.9009e-09 | 0 | 0 | 0 | 0 | 0 | 1 | -90 | 90 | 0.0074174 | 0.0018585 | -0.0074145 | -0.0018579
20 | 21 | 3.7818 | 1.4546 | 3.8165e-09 | 0 | 0 | 0 | 0 | 0 | 1 | -90 | 90 | 0.0016498 | 0.00041313 | -0.0016497 | -0.00041346
60 | 62 | 3.7859 | 1.4561 | 3.8206e-09 | 0 | 0 | 0 | 0 | 0 | 1 | -90 | 90 | 0.0015021 | 0.0003761 | -0.001502 | -0.00037644
60 | 58 | 2.6271 | 1.0104 | 2.6512e-09 | 0 | 0 | 0 | 0 | 0 | 1 | -90 | 90 | 0.017449 | 0.0043787 | -0.017441 | -0.0043756
45 | 44 | 4.6929 | 1.805 | 4.7359e-09 | 0 | 0 | 0 | 0 | 0 | 1 | -90 | 90 | 0.0033716 | 0.00084462 | -0.003371 | -0.00084486
16 | 17 | 4.1148 | 1.5826 | 4.1525e-09 | 0 | 0 | 0 | 0 | 0 | 1 | -90 | 90 | -0.025499 | -0.0063907 | 0.025528 | 0.0064014
17 | 19 | 0.87685 | 0.33725 | 8.849e-10 | 0 | 0 | 0 | 0 | 0 | 1 | -90 | 90 | -0.025528 | -0.0064014 | 0.025534 | 0.0064036
19 | 65 | 0.35 | 0.13461 | 7.0642e-10 | 0 | 0 | 0 | 0 | 0 | 1 | -90 | 90 | 0.096957 | 0.024467 | -0.096922 | -0.024453
18 | 28 | 2.2213 | 0.85436 | 2.2417e-09 | 0 | 0 | 0 | 0 | 0 | 1 | -90 | 90 | -0.023501 | -0.0058898 | 0.023514 | 0.0058947
28 | 25 | 0.98839 | 0.38015 | 9.9746e-10 | 0 | 0 | 0 | 0 | 0 | 1 | -90 | 90 | -0.023514 | -0.0058947 | 0.02352 | 0.0058969
65 | 64 | 1.9537 | 0.75141 | 3.9432e-09 | 0 | 0 | 0 | 0 | 0 | 1 | -90 | 90 | 0.094107 | 0.023748 | -0.093922 | -0.023677
25 | 29 | 0.71837 | 0.2763 | 7.2496e-10 | 0 | 0 | 0 | 0 | 0 | 1 | -90 | 90 | -0.088135 | -0.022182 | 0.088195 | 0.022205
25 | 23 | 2.0475 | 0.78751 | 2.0663e-09 | 0 | 0 | 0 | 0 | 0 | 1 | -90 | 90 | 0.064615 | 0.016285 | -0.064522 | -0.01625
64 | 29 | 3.1432 | 1.2089 | 3.1721e-09 | 0 | 0 | 0 | 0 | 0 | 1 | -90 | 90 | 0.09028 | 0.022764 | -0.090005 | -0.022659
52 | 51 | 8.6263 | 3.3178 | 8.7054e-09 | 0 | 0 | 0 | 0 | 0 | 1 | -90 | 90 | -0.0012751 | -0.00031959 | 0.0012753 | 0.00031883
51 | 53 | 2.0798 | 0.79992 | 2.0989e-09 | 0 | 0 | 0 | 0 | 0 | 1 | -90 | 90 | -0.0024855 | -0.00062215 | 0.0024857 | 0.00062201
23 | 24 | 5.1707 | 1.9887 | 5.2182e-09 | 0 | 0 | 0 | 0 | 0 | 1 | -90 | 90 | 0.061977 | 0.015612 | -0.061761 | -0.015529
24 | 26 | 3.2613 | 1.2543 | 3.2912e-09 | 0 | 0 | 0 | 0 | 0 | 1 | -90 | 90 | 0.049938 | 0.012566 | -0.049849 | -0.012532
24 | 27 | 5.8987 | 2.2687 | 5.9528e-09 | 0 | 0 | 0 | 0 | 0 | 1 | -90 | 90 | 0.0078143 | 0.0019582 | -0.0078103 | -0.0019573
26 | 46 | 4.2351 | 1.6289 | 4.2739e-09 | 0 | 0 | 0 | 0 | 0 | 1 | -90 | 90 | 0.045712 | 0.011496 | -0.045615 | -0.011459
27 | 54 | 2.431 | 0.93501 | 2.4533e-09 | 0 | 0 | 0 | 0 | 0 | 1 | -90 | 90 | 0.0042592 | 0.0010673 | -0.0042587 | -0.0010673
46 | 47 | 3.2151 | 1.2366 | 3.2446e-09 | 0 | 0 | 0 | 0 | 0 | 1 | -90 | 90 | 0.016464 | 0.0041272 | -0.016454 | -0.0041238
46 | 48 | 6.5029 | 2.5011 | 6.5626e-09 | 0 | 0 | 0 | 0 | 0 | 1 | -90 | 90 | 0.029151 | 0.0073314 | -0.02909 | -0.0073085
48 | 66 | 5.2255 | 2.0098 | 5.2734e-09 | 0 | 0 | 0 | 0 | 0 | 1 | -90 | 90 | 0.02909 | 0.0073086 | -0.029041 | -0.0072902
30 | 31 | 6.3647 | 2.448 | 6.4231e-09 | 0 | 0 | 0 | 0 | 0 | 1 | -90 | 90 | -0.000743 | -0.00018622 | 0.00074304 | 0.00018562
31 | 33 | 1.14 | 0.43845 | 1.1504e-09 | 0 | 0 | 0 | 0 | 0 | 1 | -90 | 90 | -0.0097152 | -0.0024343 | 0.0097164 | 0.0024346
33 | 42 | 21.0925 | 8.1125 | 2.1286e-08 | 0 | 0 | 0 | 0 | 0 | 1 | -90 | 90 | -0.0097164 | -0.0024346 | 0.0097385 | 0.0024411
42 | 41 | 3.9768 | 1.5295 | 4.0133e-09 | 0 | 0 | 0 | 0 | 0 | 1 | -90 | 90 | -0.010749 | -0.0026943 | 0.010754 | 0.0026958
41 | 43 | 7.94 | 3.0538 | 8.0129e-09 | 0 | 0 | 0 | 0 | 0 | 1 | -90 | 90 | 0.001728 | 0.0004317 | -0.0017277 | -0.00043237
41 | 63 | 33.33 | 12.8192 | 3.3636e-08 | 0 | 0 | 0 | 0 | 0 | 1 | -90 | 90 | -0.012482 | -0.0031275 | 0.012539 | 0.0031463
63 | 61 | 1.0215 | 0.3929 | 1.0309e-09 | 0 | 0 | 0 | 0 | 0 | 1 | -90 | 90 | -0.014304 | -0.0035887 | 0.014307 | 0.0035895
61 | 59 | 1.6315 | 0.62751 | 1.6465e-09 | 0 | 0 | 0 | 0 | 0 | 1 | -90 | 90 | -0.014307 | -0.0035895 | 0.01431 | 0.0035907
34 | 35 | 5.5571 | 2.1373 | 5.6081e-09 | 0 | 0 | 0 | 0 | 0 | 1 | -90 | 90 | 0.0044906 | 0.0011234 | -0.0044893 | -0.0011234
34 | 66 | 24.9294 | 9.5882 | 2.5158e-08 | 0 | 0 | 0 | 0 | 0 | 1 | -90 | 90 | -0.020785 | -0.0052073 | 0.020907 | 0.0052515
35 | 37 | 1.0522 | 0.40468 | 1.0618e-09 | 0 | 0 | 0 | 0 | 0 | 1 | -90 | 90 | 0.0033387 | 0.00083506 | -0.0033386 | -0.00083511
37 | 53 | 7.729 | 2.9727 | 7.8e-09 | 0 | 0 | 0 | 0 | 0 | 1 | -90 | 90 | 0.0024862 | 0.00062148 | -0.0024857 | -0.00062201
58 | 59 | 1.3371 | 0.51428 | 1.3494e-09 | 0 | 0 | 0 | 0 | 0 | 1 | -90 | 90 | 0.015812 | 0.0039675 | -0.015808 | -0.0039662
43 | 50 | 4.5555 | 1.7521 | 4.5973e-09 | 0 | 0 | 0 | 0 | 0 | 1 | -90 | 90 | 0.00098857 | 0.00024733 | -0.00098852 | -0.00024775
43 | 49 | 2.1311 | 0.81966 | 2.1507e-09 | 0 | 0 | 0 | 0 | 0 | 1 | -90 | 90 | 0.00073916 | 0.00018505 | -0.00073915 | -0.00018525