## bus_data
BUS_I | BUS_TYPE | Pd | Qd | Gs | Bs | area | Vm | Va | baseKV | zone | Vmax | Vmin
1 | 1 | 0.0018392 | 0.00046094 | 0 | 0 | 1 | 0.99988 | -0.00082188 | 0.4 | 1 | 1.1 | 0.9
2 | 1 | 0.0011329 | 0.00028393 | 0 | 0 | 1 | 0.99987 | -0.00091359 | 0.4 | 1 | 1.1 | 0.9
3 | 1 | 0.00062951 | 0.00015777 | 0 | 0 | 1 | 0.99993 | -0.00047349 | 0.4 | 1 | 1.1 | 0.9
4 | 1 | 0.00076607 | 0.00019199 | 0 | 0 | 1 | 0.99987 | -0.00094514 | 0.4 | 1 | 1.1 | 0.9
5 | 3 | 0.00057724 | 0.00014467 | 0 | 0 | 1 | 1 | 0 | 0.4 | 1 | 1.1 | 0.9
39 | 1 | 0.0010509 | 0.00026337 | 0 | 0 | 1 | 0.99985 | -0.0010382 | 0.4 | 1 | 1.1 | 0.9
8 | 1 | 0.0010261 | 0.00025717 | 0 | 0 | 1 | 0.99865 | -0.0093752 | 0.4 | 1 | 1.1 | 0.9
6 | 1 | 0.00094563 | 0.000237 | 0 | 0 | 1 | 0.99772 | -0.015788 | 0.4 | 1 | 1.1 | 0.9
7 | 1 | 0.0021017 | 0.00052673 | 0 | 0 | 1 | 0.99694 | -0.021235 | 0.4 | 1 | 1.1 | 0.9
9 | 1 | 0.0031148 | 0.00078064 | 0 | 0 | 1 | 0.99523 | -0.033101 | 0.4 | 1 | 1.1 | 0.9
50 | 1 | 0.0024227 | 0.00060719 | 0 | 0 | 1 | 0.99301 | -0.048611 | 0.4 | 1 | 1.1 | 0.9
51 | 1 | 0.0027717 | 0.00069465 | 0 | 0 | 1 | 0.99258 | -0.05163 | 0.4 | 1 | 1.1 | 0.9
10 | 1 | 0.00054614 | 0.00013688 | 0 | 0 | 1 | 0.97923 | -0.14892 | 0.4 | 1 | 1.1 | 0.9
11 | 1 | 0 | 0 | 0 | 0 | 1 | 0.97935 | -0.14805 | 0.4 | 1 | 1.1 | 0.9
12 | 1 | 0.00052349 | 0.0001312 | 0 | 0 | 1 | 0.97933 | -0.14814 | 0.4 | 1 | 1.1 | 0.9
13 | 1 | 0.00078911 | 0.00019777 | 0 | 0 | 1 | 0.9797 | -0.14543 | 0.4 | 1 | 1.1 | 0.9
34 | 1 | 0 | 0 | 0 | 0 | 1 | 0.98153 | -0.13193 | 0.4 | 1 | 1.1 | 0.9
30 | 1 | 0 | 0 | 0 | 0 | 1 | 0.97902 | -0.15049 | 0.4 | 1 | 1.1 | 0.9
31 | 1 | 0.0011212 | 0.00028099 | 0 | 0 | 1 | 0.97877 | -0.1523 | 0.4 | 1 | 1.1 | 0.9
35 | 1 | 0.0011457 | 0.00028714 | 0 | 0 | 1 | 0.98229 | -0.1262 | 0.4 | 1 | 1.1 | 0.9
14 | 1 | 0.0041054 | 0.0010289 | 0 | 0 | 1 | 0.97595 | -0.16945 | 0.4 | 1 | 1.1 | 0.9
15 | 1 | 0.0020374 | 0.00051062 | 0 | 0 | 1 | 0.97509 | -0.17564 | 0.4 | 1 | 1.1 | 0.9
16 | 1 | 0 | 0 | 0 | 0 | 1 | 0.97636 | -0.16652 | 0.4 | 1 | 1.1 | 0.9
17 | 1 | 0.0025341 | 0.00063511 | 0 | 0 | 1 | 0.97501 | -0.1762 | 0.4 | 1 | 1.1 | 0.9
18 | 1 | 0 | 0 | 0 | 0 | 1 | 0.9769 | -0.16267 | 0.4 | 1 | 1.1 | 0.9
19 | 1 | 0.001067 | 0.00026741 | 0 | 0 | 1 | 0.97596 | -0.16944 | 0.4 | 1 | 1.1 | 0.9
73 | 1 | 0.0032117 | 0.00080493 | 0 | 0 | 1 | 0.97495 | -0.17664 | 0.4 | 1 | 1.1 | 0.9
27 | 1 | 0.001291 | 0.00032356 | 0 | 0 | 1 | 0.97836 | -0.15223 | 0.4 | 1 | 1.1 | 0.9
26 | 1 | 0.0010584 | 0.00026526 | 0 | 0 | 1 | 0.97581 | -0.17049 | 0.4 | 1 | 1.1 | 0.9
28 | 1 | 0.00073955 | 0.00018535 | 0 | 0 | 1 | 0.97875 | -0.14941 | 0.4 | 1 | 1.1 | 0.9
23 | 1 | 0 | 0 | 0 | 0 | 1 | 0.97558 | -0.17217 | 0.4 | 1 | 1.1 | 0.9
20 | 1 | 0.0021579 | 0.00054081 | 0 | 0 | 1 | 0.97512 | -0.17545 | 0.4 | 1 | 1.1 | 0.9
21 | 1 | 0.0034128 | 0.00085532 | 0 | 0 | 1 | 0.97522 | -0.17472 | 0.4 | 1 | 1.1 | 0.9
25 | 1 | 0.0021554 | 0.00054019 | 0 | 0 | 1 | 0.97552 | -0.1726 | 0.4 | 1 | 1.1 | 0.9
29 | 1 | 0.00078712 | 0.00019727 | 0 | 0 | 1 | 0.97901 | -0.14758 | 0.4 | 1 | 1.1 | 0.9
36 | 1 | 0.0026049 | 0.00065284 | 0 | 0 | 1 | 0.97969 | -0.14272 | 0.4 | 1 | 1.1 | 0.9
37 | 1 | 0 | 0 | 0 | 0 | 1 | 0.97983 | -0.1417 | 0.4 | 1 | 1.1 | 0.9
33 | 1 | 0 | 0 | 0 | 0 | 1 | 0.98398 | -0.11376 | 0.4 | 1 | 1.1 | 0.9
68 | 1 | 0.00090818 | 0.00022761 | 0 | 0 | 1 | 0.98729 | -0.08917 | 0.4 | 1 | 1.1 | 0.9
66 | 1 | 0 | 0 | 0 | 0 | 1 | 0.98747 | -0.087835 | 0.4 | 1 | 1.1 | 0.9
38 | 1 | 0.0010276 | 0.00025753 | 0 | 0 | 1 | 0.98059 | -0.13633 | 0.4 | 1 | 1.1 | 0.9
44 | 1 | 0.00098628 | 0.00024718 | 0 | 0 | 1 | 0.98148 | -0.12997 | 0.4 | 1 | 1.1 | 0.9
42 | 1 | 0.0012911 | 0.00032357 | 0 | 0 | 1 | 0.98191 | -0.12694 | 0.4 | 1 | 1.1 | 0.9
40 | 1 | 0.0031295 | 0.00078433 | 0 | 0 | 1 | 0.98253 | -0.1225 | 0.4 | 1 | 1.1 | 0.9
41 | 1 | 0.0015268 | 0.00038266 | 0 | 0 | 1 | 0.98276 | -0.12092 | 0.4 | 1 | 1.1 | 0.9
43 | 1 | 0.0026484 | 0.00066376 | 0 | 0 | 1 | 0.98381 | -0.11346 | 0.4 | 1 | 1.1 | 0.9
45 | 1 | 0 | 0 | 0 | 0 | 1 | 0.98392 | -0.11269 | 0.4 | 1 | 1.1 | 0.9
46 | 1 | 0.0049805 | 0.0012482 | 0 | 0 | 1 | 0.985 | -0.10503 | 0.4 | 1 | 1.1 | 0.9
47 | 1 | 0.0014913 | 0.00037377 | 0 | 0 | 1 | 0.98368 | -0.11439 | 0.4 | 1 | 1.1 | 0.9
48 | 1 | 0.001456 | 0.0003649 | 0 | 0 | 1 | 0.98535 | -0.10255 | 0.4 | 1 | 1.1 | 0.9
61 | 1 | 0 | 0 | 0 | 0 | 1 | 0.98357 | -0.11515 | 0.4 | 1 | 1.1 | 0.9
49 | 1 | 0 | 0 | 0 | 0 | 1 | 0.98709 | -0.09031 | 0.4 | 1 | 1.1 | 0.9
62 | 1 | 0.0021628 | 0.00054205 | 0 | 0 | 1 | 0.98354 | -0.11538 | 0.4 | 1 | 1.1 | 0.9
60 | 1 | 0.0016281 | 0.00040803 | 0 | 0 | 1 | 0.98356 | -0.11525 | 0.4 | 1 | 1.1 | 0.9
52 | 1 | 0.0019219 | 0.00048167 | 0 | 0 | 1 | 0.98778 | -0.085448 | 0.4 | 1 | 1.1 | 0.9
53 | 1 | 0.0015191 | 0.00038073 | 0 | 0 | 1 | 0.98685 | -0.091975 | 0.4 | 1 | 1.1 | 0.9
55 | 1 | 0 | 0 | 0 | 0 | 1 | 0.98926 | -0.075002 | 0.4 | 1 | 1.1 | 0.9
57 | 1 | 0.0019054 | 0.00047754 | 0 | 0 | 1 | 0.98666 | -0.093331 | 0.4 | 1 | 1.1 | 0.9
54 | 1 | 0.0051655 | 0.0012946 | 0 | 0 | 1 | 0.99011 | -0.069034 | 0.4 | 1 | 1.1 | 0.9
56 | 1 | 0.0040517 | 0.0010154 | 0 | 0 | 1 | 0.98864 | -0.079462 | 0.4 | 1 | 1.1 | 0.9
58 | 1 | 0.0011294 | 0.00028306 | 0 | 0 | 1 | 0.98658 | -0.09393 | 0.4 | 1 | 1.1 | 0.9
63 | 1 | 0.0034487 | 0.00086431 | 0 | 0 | 1 | 0.98858 | -0.079878 | 0.4 | 1 | 1.1 | 0.9
64 | 1 | 0.0022344 | 0.00056 | 0 | 0 | 1 | 0.98834 | -0.081614 | 0.4 | 1 | 1.1 | 0.9
59 | 1 | 0.002647 | 0.00066339 | 0 | 0 | 1 | 0.98656 | -0.094041 | 0.4 | 1 | 1.1 | 0.9
65 | 1 | 0.0018823 | 0.00047176 | 0 | 0 | 1 | 0.98813 | -0.083076 | 0.4 | 1 | 1.1 | 0.9
67 | 1 | 0.0010401 | 0.00026067 | 0 | 0 | 1 | 0.98723 | -0.089566 | 0.4 | 1 | 1.1 | 0.9
72 | 1 | 0.00036586 | 9.1693e-05 | 0 | 0 | 1 | 0.98708 | -0.090584 | 0.4 | 1 | 1.1 | 0.9
70 | 1 | 0.0011799 | 0.00029571 | 0 | 0 | 1 | 0.98695 | -0.09149 | 0.4 | 1 | 1.1 | 0.9
69 | 1 | 0.0029737 | 0.00074527 | 0 | 0 | 1 | 0.98692 | -0.091761 | 0.4 | 1 | 1.1 | 0.9
71 | 1 | 0.0034398 | 0.0008621 | 0 | 0 | 1 | 0.98667 | -0.093487 | 0.4 | 1 | 1.1 | 0.9

## generator_data
GEN_BUS | PG | QG | QMAX | QMIN | VG | MBASE | GEN_STATUS | PMAX | PMIN
5 | 0.10938 | 0.027582 | 10 | -10 | 1 | 100 | 1 | 10 | 0

## branch_data
F_BUS | T_BUS | BR_R | BR_X | BR_B | RATE_A | RATE_B | RATE_C | TAP | SHIFT | BR_STATUS | ANGMIN | ANGMAX | P_in | Q_in | P_out | Q_out
1 | 2 | 0.40473 | 0.15567 | 4.0844e-10 | 0 | 0 | 0 | 0 | 0 | 1 | -90 | 90 | 0.0029499 | 0.00073914 | -0.0029498 | -0.00073916
1 | 3 | 0.94707 | 0.36426 | 9.5576e-10 | 0 | 0 | 0 | 0 | 0 | 1 | -90 | 90 | -0.004789 | -0.0012001 | 0.0047893 | 0.0012001
2 | 4 | 0.22596 | 0.086907 | 2.2803e-10 | 0 | 0 | 0 | 0 | 0 | 1 | -90 | 90 | 0.001817 | 0.00045524 | -0.0018169 | -0.00045526
3 | 5 | 1.1376 | 0.43756 | 1.1481e-09 | 0 | 0 | 0 | 0 | 0 | 1 | -90 | 90 | -0.0054188 | -0.0013578 | 0.0054191 | 0.0013579
4 | 39 | 1.1529 | 0.44344 | 1.1635e-09 | 0 | 0 | 0 | 0 | 0 | 1 | -90 | 90 | 0.0010509 | 0.00026326 | -0.0010509 | -0.00026337
5 | 8 | 1.1941 | 0.45927 | 1.2051e-09 | 0 | 0 | 0 | 0 | 0 | 1 | -90 | 90 | 0.10339 | 0.02608 | -0.10325 | -0.026028
8 | 6 | 0.8232 | 0.31662 | 8.3076e-10 | 0 | 0 | 0 | 0 | 0 | 1 | -90 | 90 | 0.10222 | 0.02577 | -0.10213 | -0.025735
6 | 7 | 0.70469 | 0.27103 | 7.1115e-10 | 0 | 0 | 0 | 0 | 0 | 1 | -90 | 90 | 0.10119 | 0.025498 | -0.10111 | -0.025469
7 | 9 | 1.5639 | 0.60151 | 1.5783e-09 | 0 | 0 | 0 | 0 | 0 | 1 | -90 | 90 | 0.099009 | 0.024942 | -0.098845 | -0.024879
9 | 50 | 2.1031 | 0.8089 | 2.1224e-09 | 0 | 0 | 0 | 0 | 0 | 1 | -90 | 90 | 0.09573 | 0.024098 | -0.095523 | -0.024019
50 | 51 | 0.41899 | 0.16115 | 4.2284e-10 | 0 | 0 | 0 | 0 | 0 | 1 | -90 | 90 | 0.0931 | 0.023412 | -0.093061 | -0.023397
51 | 54 | 2.4827 | 0.95487 | 2.5055e-09 | 0 | 0 | 0 | 0 | 0 | 1 | -90 | 90 | 0.090289 | 0.022702 | -0.090071 | -0.022618
10 | 11 | 19.6661 | 7.5639 | 1.9847e-08 | 0 | 0 | 0 | 0 | 0 | 1 | -90 | 90 | -0.00054614 | -0.00013688 | 0.0005462 | 0.000135
11 | 12 | 2.3044 | 0.8863 | 2.3255e-09 | 0 | 0 | 0 | 0 | 0 | 1 | -90 | 90 | 0.0005235 | 0.00013098 | -0.00052349 | -0.0001312
11 | 13 | 29.7723 | 11.4509 | 3.0045e-08 | 0 | 0 | 0 | 0 | 0 | 1 | -90 | 90 | -0.0010697 | -0.00026598 | 0.0010701 | 0.00026324
13 | 34 | 54.7423 | 21.0547 | 5.5245e-08 | 0 | 0 | 0 | 0 | 0 | 1 | -90 | 90 | -0.0029814 | -0.00073518 | 0.0029868 | 0.00073193
13 | 30 | 54.6421 | 21.0162 | 5.5144e-08 | 0 | 0 | 0 | 0 | 0 | 1 | -90 | 90 | 0.0011222 | 0.00027417 | -0.0011214 | -0.00027916
34 | 35 | 23.0671 | 8.8719 | 2.3279e-08 | 0 | 0 | 0 | 0 | 0 | 1 | -90 | 90 | -0.0029868 | -0.00073193 | 0.002989 | 0.00073056
30 | 31 | 20.0144 | 7.6978 | 2.0198e-08 | 0 | 0 | 0 | 0 | 0 | 1 | -90 | 90 | 0.0011214 | 0.00027916 | -0.0011212 | -0.00028099
35 | 33 | 36.5291 | 14.0496 | 3.6864e-08 | 0 | 0 | 0 | 0 | 0 | 1 | -90 | 90 | -0.0041347 | -0.0010177 | 0.0041416 | 0.0010168
14 | 15 | 9.857 | 3.7912 | 9.9475e-09 | 0 | 0 | 0 | 0 | 0 | 1 | -90 | 90 | 0.0077904 | 0.0019523 | -0.0077837 | -0.0019506
14 | 16 | 3.0579 | 1.1761 | 3.0859e-09 | 0 | 0 | 0 | 0 | 0 | 1 | -90 | 90 | -0.011896 | -0.0029812 | 0.011901 | 0.0029827
15 | 17 | 1.2053 | 0.46358 | 1.2164e-09 | 0 | 0 | 0 | 0 | 0 | 1 | -90 | 90 | 0.0057464 | 0.00144 | -0.0057459 | -0.00144
16 | 18 | 2.2001 | 0.8462 | 2.2203e-09 | 0 | 0 | 0 | 0 | 0 | 1 | -90 | 90 | -0.021761 | -0.0054534 | 0.021773 | 0.0054576
16 | 19 | 3.6743 | 1.4132 | 3.708e-09 | 0 | 0 | 0 | 0 | 0 | 1 | -90 | 90 | 0.0098606 | 0.0024707 | -0.0098566 | -0.0024695
17 | 73 | 1.6961 | 0.65236 | 1.7117e-09 | 0 | 0 | 0 | 0 | 0 | 1 | -90 | 90 | 0.0032119 | 0.00080485 | -0.0032117 | -0.00080493
18 | 27 | 5.9706 | 2.2964 | 6.0254e-09 | 0 | 0 | 0 | 0 | 0 | 1 | -90 | 90 | -0.021773 | -0.0054576 | 0.021804 | 0.0054692
19 | 26 | 1.4791 | 0.56889 | 1.4927e-09 | 0 | 0 | 0 | 0 | 0 | 1 | -90 | 90 | 0.0087897 | 0.0022021 | -0.0087884 | -0.0022017
27 | 28 | 1.5241 | 0.5862 | 1.5381e-09 | 0 | 0 | 0 | 0 | 0 | 1 | -90 | 90 | -0.023095 | -0.0057927 | 0.023104 | 0.0057961
26 | 23 | 2.6949 | 1.0365 | 2.7196e-09 | 0 | 0 | 0 | 0 | 0 | 1 | -90 | 90 | 0.00773 | 0.0019365 | -0.0077282 | -0.001936
28 | 29 | 0.95644 | 0.36786 | 9.6521e-10 | 0 | 0 | 0 | 0 | 0 | 1 | -90 | 90 | -0.023844 | -0.0059814 | 0.02385 | 0.0059836
23 | 25 | 2.4743 | 0.95164 | 2.497e-09 | 0 | 0 | 0 | 0 | 0 | 1 | -90 | 90 | 0.0021555 | 0.00054 | -0.0021554 | -0.00054019
23 | 21 | 5.6716 | 2.1814 | 5.7236e-09 | 0 | 0 | 0 | 0 | 0 | 1 | -90 | 90 | 0.0055727 | 0.001396 | -0.0055708 | -0.0013958
20 | 21 | 4.1656 | 1.6021 | 4.2038e-09 | 0 | 0 | 0 | 0 | 0 | 1 | -90 | 90 | -0.0021578 | -0.00054081 | 0.002158 | 0.0005405
29 | 36 | 2.472 | 0.95077 | 2.4947e-09 | 0 | 0 | 0 | 0 | 0 | 1 | -90 | 90 | -0.024637 | -0.0061809 | 0.024654 | 0.0061871
36 | 37 | 0.46767 | 0.17987 | 4.7196e-10 | 0 | 0 | 0 | 0 | 0 | 1 | -90 | 90 | -0.027259 | -0.0068399 | 0.027262 | 0.0068413
37 | 38 | 2.4706 | 0.95024 | 2.4933e-09 | 0 | 0 | 0 | 0 | 0 | 1 | -90 | 90 | -0.027262 | -0.0068413 | 0.027283 | 0.0068489
33 | 68 | 71.9259 | 27.6638 | 7.2586e-08 | 0 | 0 | 0 | 0 | 0 | 1 | -90 | 90 | -0.0041416 | -0.0010168 | 0.0041551 | 0.0010149
68 | 66 | 3.2231 | 1.2396 | 3.2526e-09 | 0 | 0 | 0 | 0 | 0 | 1 | -90 | 90 | -0.0050633 | -0.0012425 | 0.0050642 | 0.0012426
66 | 67 | 2.4403 | 0.93859 | 2.4627e-09 | 0 | 0 | 0 | 0 | 0 | 1 | -90 | 90 | 0.0090046 | 0.0022563 | -0.0090024 | -0.0022557
66 | 65 | 4.2381 | 1.63 | 4.2769e-09 | 0 | 0 | 0 | 0 | 0 | 1 | -90 | 90 | -0.014069 | -0.0034988 | 0.014078 | 0.0035019
38 | 44 | 2.8231 | 1.0858 | 2.849e-09 | 0 | 0 | 0 | 0 | 0 | 1 | -90 | 90 | -0.02831 | -0.0071064 | 0.028335 | 0.0071158
44 | 42 | 1.3043 | 0.50166 | 1.3163e-09 | 0 | 0 | 0 | 0 | 0 | 1 | -90 | 90 | -0.029322 | -0.007363 | 0.029334 | 0.0073676
42 | 40 | 1.8265 | 0.70251 | 1.8433e-09 | 0 | 0 | 0 | 0 | 0 | 1 | -90 | 90 | -0.030625 | -0.0076912 | 0.030644 | 0.0076982
40 | 41 | 0.59325 | 0.22817 | 5.9869e-10 | 0 | 0 | 0 | 0 | 0 | 1 | -90 | 90 | -0.033773 | -0.0084826 | 0.033781 | 0.0084854
41 | 43 | 2.6692 | 1.0266 | 2.6937e-09 | 0 | 0 | 0 | 0 | 0 | 1 | -90 | 90 | -0.035308 | -0.008868 | 0.035344 | 0.0088819
43 | 45 | 0.25756 | 0.099062 | 2.5993e-10 | 0 | 0 | 0 | 0 | 0 | 1 | -90 | 90 | -0.037993 | -0.0095456 | 0.037997 | 0.0095472
45 | 46 | 2.2451 | 0.86348 | 2.2657e-09 | 0 | 0 | 0 | 0 | 0 | 1 | -90 | 90 | -0.043281 | -0.010871 | 0.043327 | 0.010888
45 | 47 | 4.04 | 1.5538 | 4.0771e-09 | 0 | 0 | 0 | 0 | 0 | 1 | -90 | 90 | 0.0052839 | 0.0013237 | -0.0052827 | -0.0013236
46 | 48 | 0.65095 | 0.25037 | 6.5693e-10 | 0 | 0 | 0 | 0 | 0 | 1 | -90 | 90 | -0.048307 | -0.012137 | 0.048324 | 0.012143
47 | 61 | 2.5331 | 0.97428 | 2.5564e-09 | 0 | 0 | 0 | 0 | 0 | 1 | -90 | 90 | 0.0037914 | 0.00094982 | -0.003791 | -0.00094991
48 | 49 | 3.1299 | 1.2038 | 3.1587e-09 | 0 | 0 | 0 | 0 | 0 | 1 | -90 | 90 | -0.04978 | -0.012508 | 0.049865 | 0.01254
61 | 62 | 1.3469 | 0.51804 | 1.3593e-09 | 0 | 0 | 0 | 0 | 0 | 1 | -90 | 90 | 0.0021629 | 0.00054195 | -0.0021628 | -0.00054205
61 | 60 | 0.79141 | 0.30439 | 7.9867e-10 | 0 | 0 | 0 | 0 | 0 | 1 | -90 | 90 | 0.0016281 | 0.00040797 | -0.0016281 | -0.00040803
49 | 52 | 1.088 | 0.41848 | 1.098e-09 | 0 | 0 | 0 | 0 | 0 | 1 | -90 | 90 | -0.057069 | -0.014345 | 0.057108 | 0.01436
49 | 53 | 2.9318 | 1.1276 | 2.9587e-09 | 0 | 0 | 0 | 0 | 0 | 1 | -90 | 90 | 0.007204 | 0.0018051 | -0.0072023 | -0.0018047
52 | 55 | 2.266 | 0.87154 | 2.2868e-09 | 0 | 0 | 0 | 0 | 0 | 1 | -90 | 90 | -0.059029 | -0.014842 | 0.059115 | 0.014875
53 | 57 | 3.0253 | 1.1636 | 3.053e-09 | 0 | 0 | 0 | 0 | 0 | 1 | -90 | 90 | 0.0056832 | 0.001424 | -0.0056821 | -0.0014239
55 | 56 | 2.1943 | 0.84397 | 2.2145e-09 | 0 | 0 | 0 | 0 | 0 | 1 | -90 | 90 | 0.025719 | 0.0064224 | -0.025704 | -0.0064165
55 | 54 | 0.90026 | 0.34625 | 9.0852e-10 | 0 | 0 | 0 | 0 | 0 | 1 | -90 | 90 | -0.084835 | -0.021297 | 0.084905 | 0.021324
57 | 58 | 2.0118 | 0.77378 | 2.0303e-09 | 0 | 0 | 0 | 0 | 0 | 1 | -90 | 90 | 0.0037767 | 0.00094633 | -0.0037764 | -0.00094641
56 | 63 | 0.24207 | 0.093106 | 2.443e-10 | 0 | 0 | 0 | 0 | 0 | 1 | -90 | 90 | 0.021652 | 0.0054011 | -0.021651 | -0.0054006
58 | 59 | 0.53105 | 0.20425 | 5.3592e-10 | 0 | 0 | 0 | 0 | 0 | 1 | -90 | 90 | 0.002647 | 0.00066335 | -0.0026469 | -0.00066339
63 | 64 | 1.2015 | 0.46211 | 1.2125e-09 | 0 | 0 | 0 | 0 | 0 | 1 | -90 | 90 | 0.018202 | 0.0045363 | -0.018198 | -0.0045348
64 | 65 | 1.1507 | 0.44259 | 1.1613e-09 | 0 | 0 | 0 | 0 | 0 | 1 | -90 | 90 | 0.015963 | 0.0039748 | -0.01596 | -0.0039737
67 | 72 | 1.622 | 0.62385 | 1.6369e-09 | 0 | 0 | 0 | 0 | 0 | 1 | -90 | 90 | 0.0079624 | 0.001995 | -0.0079612 | -0.0019947
72 | 70 | 1.5126 | 0.58178 | 1.5265e-09 | 0 | 0 | 0 | 0 | 0 | 1 | -90 | 90 | 0.0075954 | 0.001903 | -0.0075944 | -0.0019028
70 | 69 | 0.53644 | 0.20632 | 5.4136e-10 | 0 | 0 | 0 | 0 | 0 | 1 | -90 | 90 | 0.0064145 | 0.0016071 | -0.0064143 | -0.0016071
69 | 71 | 6.3609 | 2.4465 | 6.4192e-09 | 0 | 0 | 0 | 0 | 0 | 1 | -90 | 90 | 0.0034406 | 0.00086179 | -0.0034398 | -0.0008621