## bus_data
BUS_I | BUS_TYPE | Pd | Qd | Gs | Bs | area | Vm | Va | baseKV | zone | Vmax | Vmin
68 | 1 | 0.0021038 | 0.00052727 | 0 | 0 | 1 | 0.99931 | -0.004854 | 0.4 | 1 | 1.1 | 0.9
69 | 1 | 0.0021333 | 0.00053464 | 0 | 0 | 1 | 0.99931 | -0.0048597 | 0.4 | 1 | 1.1 | 0.9
70 | 1 | 0.0022497 | 0.00056384 | 0 | 0 | 1 | 0.99943 | -0.0039778 | 0.4 | 1 | 1.1 | 0.9
71 | 1 | 0.0029798 | 0.0007468 | 0 | 0 | 1 | 0.99956 | -0.0031071 | 0.4 | 1 | 1.1 | 0.9
72 | 1 | 0.0018152 | 0.00045493 | 0 | 0 | 1 | 0.99977 | -0.0015759 | 0.4 | 1 | 1.1 | 0.9
73 | 3 | 0 | 0 | 0 | 0 | 1 | 1 | 0 | 0.4 | 1 | 1.1 | 0.9
74 | 1 | 0.0039461 | 0.00098899 | 0 | 0 | 1 | 0.99988 | -0.00082822 | 0.4 | 1 | 1.1 | 0.9
75 | 1 | 0.0031452 | 0.00078825 | 0 | 0 | 1 | 0.99963 | -0.0025838 | 0.4 | 1 | 1.1 | 0.9
76 | 1 | 0.0014373 | 0.00036022 | 0 | 0 | 1 | 0.99987 | -0.00092511 | 0.4 | 1 | 1.1 | 0.9
77 | 1 | 0.0060472 | 0.0015156 | 0 | 0 | 1 | 0.99956 | -0.0030683 | 0.4 | 1 | 1.1 | 0.9
78 | 1 | 0.0011076 | 0.0002776 | 0 | 0 | 1 | 0.99938 | -0.0043306 | 0.4 | 1 | 1.1 | 0.9
79 | 1 | 0.0044952 | 0.0011266 | 0 | 0 | 1 | 0.99929 | -0.0049596 | 0.4 | 1 | 1.1 | 0.9
80 | 1 | 0.0039743 | 0.00099607 | 0 | 0 | 1 | 0.99921 | -0.0055633 | 0.4 | 1 | 1.1 | 0.9

## generator_data
GEN_BUS | PG | QG | QMAX | QMIN | VG | MBASE | GEN_STATUS | PMAX | PMIN
73 | 0.035452 | 0.0088855 | 10 | -10 | 1 | 100 | 1 | 10 | 0

## branch_data
F_BUS | T_BUS | BR_R | BR_X | BR_B | RATE_A | RATE_B | RATE_C | TAP | SHIFT | BR_STATUS | ANGMIN | ANGMAX | P_in | Q_in | P_out | Q_out
68 | 69 | 0.034954 | 0.013444 | 3.5274e-11 | 0 | 0 | 0 | 0 | 0 | 1 | -90 | 90 | 0.0021333 | 0.00053464 | -0.0021333 | -0.00053464
68 | 70 | 2.6894 | 1.0344 | 2.7141e-09 | 0 | 0 | 0 | 0 | 0 | 1 | -90 | 90 | -0.0042371 | -0.0010619 | 0.0042376 | 0.0010618
70 | 71 | 1.746 | 0.67155 | 1.7621e-09 | 0 | 0 | 0 | 0 | 0 | 1 | -90 | 90 | -0.0064873 | -0.0016257 | 0.0064881 | 0.0016258
71 | 72 | 2.1045 | 0.80944 | 2.1238e-09 | 0 | 0 | 0 | 0 | 0 | 1 | -90 | 90 | -0.0094679 | -0.0023726 | 0.0094699 | 0.0023732
72 | 73 | 1.8181 | 0.69929 | 1.8348e-09 | 0 | 0 | 0 | 0 | 0 | 1 | -90 | 90 | -0.011285 | -0.0028281 | 0.011288 | 0.0028289
73 | 74 | 2.0032 | 0.77045 | 2.0216e-09 | 0 | 0 | 0 | 0 | 0 | 1 | -90 | 90 | 0.0053841 | 0.0013492 | -0.0053834 | -0.0013491
73 | 75 | 1.792 | 0.68922 | 1.8084e-09 | 0 | 0 | 0 | 0 | 0 | 1 | -90 | 90 | 0.01878 | 0.0047075 | -0.018773 | -0.004705
74 | 76 | 0.87764 | 0.33755 | 8.8569e-10 | 0 | 0 | 0 | 0 | 0 | 1 | -90 | 90 | 0.0014373 | 0.00036014 | -0.0014373 | -0.00036022
75 | 77 | 0.40353 | 0.1552 | 4.0723e-10 | 0 | 0 | 0 | 0 | 0 | 1 | -90 | 90 | 0.015628 | 0.0039168 | -0.015627 | -0.0039164
77 | 78 | 1.7145 | 0.65941 | 1.7302e-09 | 0 | 0 | 0 | 0 | 0 | 1 | -90 | 90 | 0.00958 | 0.0024009 | -0.0095783 | -0.0024004
78 | 79 | 0.96588 | 0.37149 | 9.7474e-10 | 0 | 0 | 0 | 0 | 0 | 1 | -90 | 90 | 0.0084707 | 0.0021228 | -0.0084699 | -0.0021226
79 | 80 | 1.9754 | 0.75976 | 1.9935e-09 | 0 | 0 | 0 | 0 | 0 | 1 | -90 | 90 | 0.0039747 | 0.00099599 | -0.0039743 | -0.00099607