## bus_data
BUS_I | BUS_TYPE | Pd | Qd | Gs | Bs | area | Vm | Va | baseKV | zone | Vmax | Vmin
1 | 1 | 0.0011479 | 0.0002877 | 0 | 0 | 1 | 0.99094 | -0.064139 | 0.4 | 1 | 1.1 | 0.9
2 | 1 | 0.0006343 | 0.00015897 | 0 | 0 | 1 | 0.99091 | -0.064357 | 0.4 | 1 | 1.1 | 0.9
4 | 1 | 0.0011484 | 0.00028783 | 0 | 0 | 1 | 0.9916 | -0.059431 | 0.4 | 1 | 1.1 | 0.9
5 | 1 | 0 | 0 | 0 | 0 | 1 | 0.99212 | -0.055768 | 0.4 | 1 | 1.1 | 0.9
7 | 1 | 0.0075888 | 0.0019019 | 0 | 0 | 1 | 0.99422 | -0.040629 | 0.4 | 1 | 1.1 | 0.9
41 | 1 | 0.0022042 | 0.00055242 | 0 | 0 | 1 | 0.99564 | -0.030546 | 0.4 | 1 | 1.1 | 0.9
38 | 1 | 0.0023113 | 0.00057926 | 0 | 0 | 1 | 0.99574 | -0.029896 | 0.4 | 1 | 1.1 | 0.9
9 | 1 | 0.0049686 | 0.0012453 | 0 | 0 | 1 | 0.99453 | -0.038416 | 0.4 | 1 | 1.1 | 0.9
6 | 1 | 0.0015443 | 0.00038703 | 0 | 0 | 1 | 0.99409 | -0.041572 | 0.4 | 1 | 1.1 | 0.9
42 | 1 | 0.0023505 | 0.00058909 | 0 | 0 | 1 | 0.9947 | -0.037232 | 0.4 | 1 | 1.1 | 0.9
39 | 1 | 0.0010257 | 0.00025706 | 0 | 0 | 1 | 0.9951 | -0.03438 | 0.4 | 1 | 1.1 | 0.9
10 | 1 | 0.0042605 | 0.0010678 | 0 | 0 | 1 | 0.99361 | -0.044762 | 0.4 | 1 | 1.1 | 0.9
11 | 1 | 0 | 0 | 0 | 0 | 1 | 0.99334 | -0.046678 | 0.4 | 1 | 1.1 | 0.9
12 | 1 | 0 | 0 | 0 | 0 | 1 | 0.99386 | -0.043048 | 0.4 | 1 | 1.1 | 0.9
13 | 1 | 0.0047599 | 0.0011929 | 0 | 0 | 1 | 0.9928 | -0.050536 | 0.4 | 1 | 1.1 | 0.9
14 | 1 | 0.0052993 | 0.0013281 | 0 | 0 | 1 | 0.99417 | -0.040865 | 0.4 | 1 | 1.1 | 0.9
15 | 1 | 0.01106 | 0.0027719 | 0 | 0 | 1 | 0.99343 | -0.046068 | 0.4 | 1 | 1.1 | 0.9
16 | 1 | 0.0027183 | 0.00068127 | 0 | 0 | 1 | 0.99441 | -0.039164 | 0.4 | 1 | 1.1 | 0.9
24 | 1 | 0.0058701 | 0.0014712 | 0 | 0 | 1 | 0.99333 | -0.046791 | 0.4 | 1 | 1.1 | 0.9
17 | 1 | 0.0037158 | 0.00093127 | 0 | 0 | 1 | 0.9951 | -0.03428 | 0.4 | 1 | 1.1 | 0.9
18 | 1 | 0.002095 | 0.00052505 | 0 | 0 | 1 | 0.99576 | -0.02964 | 0.4 | 1 | 1.1 | 0.9
19 | 1 | 0.0022032 | 0.00055218 | 0 | 0 | 1 | 0.99579 | -0.029443 | 0.4 | 1 | 1.1 | 0.9
20 | 1 | 0 | 0 | 0 | 0 | 1 | 0.99765 | -0.016411 | 0.4 | 1 | 1.1 | 0.9
21 | 1 | 0.0027393 | 0.00068652 | 0 | 0 | 1 | 0.99747 | -0.017673 | 0.4 | 1 | 1.1 | 0.9
22 | 1 | 0.0014111 | 0.00035367 | 0 | 0 | 1 | 0.99852 | -0.01031 | 0.4 | 1 | 1.1 | 0.9
23 | 1 | 0.0015896 | 0.00039839 | 0 | 0 | 1 | 0.99686 | -0.02197 | 0.4 | 1 | 1.1 | 0.9
29 | 1 | 0.0037316 | 0.00093522 | 0 | 0 | 1 | 0.99746 | -0.01778 | 0.4 | 1 | 1.1 | 0.9
31 | 3 | 0.0016875 | 0.00042292 | 0 | 0 | 1 | 1 | 0 | 0.4 | 1 | 1.1 | 0.9
27 | 1 | 0 | 0 | 0 | 0 | 1 | 0.99618 | -0.026715 | 0.4 | 1 | 1.1 | 0.9
30 | 1 | 0.0014048 | 0.00035209 | 0 | 0 | 1 | 0.99745 | -0.017812 | 0.4 | 1 | 1.1 | 0.9
32 | 1 | 0.0026726 | 0.00066982 | 0 | 0 | 1 | 0.99859 | -0.0098706 | 0.4 | 1 | 1.1 | 0.9
28 | 1 | 0.03061 | 0.0076717 | 0 | 0 | 1 | 0.9957 | -0.030081 | 0.4 | 1 | 1.1 | 0.9
26 | 1 | 0.0044276 | 0.0011097 | 0 | 0 | 1 | 0.99595 | -0.028369 | 0.4 | 1 | 1.1 | 0.9
25 | 1 | 0.0086247 | 0.0021615 | 0 | 0 | 1 | 0.99589 | -0.028753 | 0.4 | 1 | 1.1 | 0.9
40 | 1 | 0.015786 | 0.0039563 | 0 | 0 | 1 | 0.99489 | -0.035847 | 0.4 | 1 | 1.1 | 0.9
37 | 1 | 0.002626 | 0.00065814 | 0 | 0 | 1 | 0.99523 | -0.033437 | 0.4 | 1 | 1.1 | 0.9
34 | 1 | 0.0088077 | 0.0022074 | 0 | 0 | 1 | 0.9982 | -0.012596 | 0.4 | 1 | 1.1 | 0.9
35 | 1 | 0.0042124 | 0.0010557 | 0 | 0 | 1 | 0.99691 | -0.02164 | 0.4 | 1 | 1.1 | 0.9
36 | 1 | 0 | 0 | 0 | 0 | 1 | 0.99587 | -0.028949 | 0.4 | 1 | 1.1 | 0.9

## generator_data
GEN_BUS | PG | QG | QMAX | QMIN | VG | MBASE | GEN_STATUS | PMAX | PMIN
31 | 0.15795 | 0.039664 | 10 | -10 | 1 | 100 | 1 | 10 | 0

## branch_data
F_BUS | T_BUS | BR_R | BR_X | BR_B | RATE_A | RATE_B | RATE_C | TAP | SHIFT | BR_STATUS | ANGMIN | ANGMAX | P_in | Q_in | P_out | Q_out
1 | 2 | 4.3994 | 1.6921 | 4.4398e-09 | 0 | 0 | 0 | 0 | 0 | 1 | -90 | 90 | 0.00063432 | 0.00015854 | -0.0006343 | -0.00015897
1 | 4 | 33.5133 | 12.8897 | 3.3821e-08 | 0 | 0 | 0 | 0 | 0 | 1 | -90 | 90 | -0.0017823 | -0.00044624 | 0.0017834 | 0.00044336
4 | 5 | 15.8329 | 6.0896 | 1.5978e-08 | 0 | 0 | 0 | 0 | 0 | 1 | -90 | 90 | -0.0029319 | -0.00073119 | 0.0029333 | 0.00073018
5 | 7 | 64.9562 | 24.9831 | 6.5552e-08 | 0 | 0 | 0 | 0 | 0 | 1 | -90 | 90 | -0.0029333 | -0.00073018 | 0.0029393 | 0.00072603
7 | 9 | 2.3439 | 0.9015 | 2.3654e-09 | 0 | 0 | 0 | 0 | 0 | 1 | -90 | 90 | -0.012073 | -0.0030143 | 0.012076 | 0.0030155
7 | 6 | 7.8498 | 3.0192 | 7.9218e-09 | 0 | 0 | 0 | 0 | 0 | 1 | -90 | 90 | 0.0015445 | 0.00038632 | -0.0015443 | -0.00038703
41 | 38 | 3.8067 | 1.4641 | 3.8416e-09 | 0 | 0 | 0 | 0 | 0 | 1 | -90 | 90 | -0.0022042 | -0.00055242 | 0.0022044 | 0.00055212
38 | 36 | 2.7086 | 1.0418 | 2.7335e-09 | 0 | 0 | 0 | 0 | 0 | 1 | -90 | 90 | -0.0045156 | -0.0011314 | 0.0045162 | 0.0011313
9 | 42 | 0.89116 | 0.34275 | 8.9933e-10 | 0 | 0 | 0 | 0 | 0 | 1 | -90 | 90 | -0.017045 | -0.0042607 | 0.017048 | 0.0042617
42 | 39 | 1.8873 | 0.7259 | 1.9047e-09 | 0 | 0 | 0 | 0 | 0 | 1 | -90 | 90 | -0.019398 | -0.0048508 | 0.019406 | 0.0048536
39 | 36 | 3.4189 | 1.315 | 3.4503e-09 | 0 | 0 | 0 | 0 | 0 | 1 | -90 | 90 | -0.020432 | -0.0051106 | 0.020447 | 0.0051162
10 | 11 | 5.1657 | 1.9868 | 5.2131e-09 | 0 | 0 | 0 | 0 | 0 | 1 | -90 | 90 | 0.0047637 | 0.0011929 | -0.0047624 | -0.0011929
10 | 12 | 2.4412 | 0.93891 | 2.4636e-09 | 0 | 0 | 0 | 0 | 0 | 1 | -90 | 90 | -0.0090242 | -0.0022606 | 0.0090263 | 0.0022612
11 | 13 | 10.4019 | 4.0007 | 1.0497e-08 | 0 | 0 | 0 | 0 | 0 | 1 | -90 | 90 | 0.0047624 | 0.0011929 | -0.0047599 | -0.0011929
12 | 14 | 1.0818 | 0.41607 | 1.0917e-09 | 0 | 0 | 0 | 0 | 0 | 1 | -90 | 90 | -0.025964 | -0.0065068 | 0.025972 | 0.0065097
12 | 15 | 2.2944 | 0.88248 | 2.3155e-09 | 0 | 0 | 0 | 0 | 0 | 1 | -90 | 90 | 0.016938 | 0.0042456 | -0.01693 | -0.0042431
14 | 16 | 0.70064 | 0.26948 | 7.0707e-10 | 0 | 0 | 0 | 0 | 0 | 1 | -90 | 90 | -0.031271 | -0.0078379 | 0.031278 | 0.0078406
15 | 24 | 1.5812 | 0.60815 | 1.5957e-09 | 0 | 0 | 0 | 0 | 0 | 1 | -90 | 90 | 0.0058707 | 0.0014712 | -0.0058701 | -0.0014712
16 | 17 | 1.8522 | 0.71237 | 1.8692e-09 | 0 | 0 | 0 | 0 | 0 | 1 | -90 | 90 | -0.033997 | -0.0085219 | 0.03402 | 0.0085306
17 | 18 | 1.5886 | 0.61098 | 1.6031e-09 | 0 | 0 | 0 | 0 | 0 | 1 | -90 | 90 | -0.037736 | -0.0094618 | 0.03776 | 0.009471
18 | 19 | 0.063695 | 0.024498 | 6.428e-11 | 0 | 0 | 0 | 0 | 0 | 1 | -90 | 90 | -0.039855 | -0.009996 | 0.039856 | 0.0099965
19 | 20 | 4.0151 | 1.5443 | 4.052e-09 | 0 | 0 | 0 | 0 | 0 | 1 | -90 | 90 | -0.042059 | -0.010549 | 0.042135 | 0.010578
20 | 21 | 2.0777 | 0.7991 | 2.0967e-09 | 0 | 0 | 0 | 0 | 0 | 1 | -90 | 90 | 0.0078772 | 0.0019741 | -0.0078758 | -0.0019738
20 | 22 | 0.83208 | 0.32003 | 8.3972e-10 | 0 | 0 | 0 | 0 | 0 | 1 | -90 | 90 | -0.095346 | -0.023924 | 0.095427 | 0.023955
20 | 23 | 1.5914 | 0.61208 | 1.606e-09 | 0 | 0 | 0 | 0 | 0 | 1 | -90 | 90 | 0.045334 | 0.011372 | -0.045299 | -0.011359
21 | 29 | 0.27088 | 0.10419 | 2.7337e-10 | 0 | 0 | 0 | 0 | 0 | 1 | -90 | 90 | 0.0051365 | 0.0012873 | -0.0051364 | -0.0012873
22 | 31 | 1.3888 | 0.53415 | 1.4015e-09 | 0 | 0 | 0 | 0 | 0 | 1 | -90 | 90 | -0.096838 | -0.024308 | 0.096977 | 0.024361
23 | 27 | 1.4055 | 0.54058 | 1.4184e-09 | 0 | 0 | 0 | 0 | 0 | 1 | -90 | 90 | 0.043709 | 0.01096 | -0.04368 | -0.010949
29 | 30 | 0.29119 | 0.112 | 2.9386e-10 | 0 | 0 | 0 | 0 | 0 | 1 | -90 | 90 | 0.0014048 | 0.00035206 | -0.0014048 | -0.00035209
31 | 32 | 2.1708 | 0.83494 | 2.1908e-09 | 0 | 0 | 0 | 0 | 0 | 1 | -90 | 90 | 0.059291 | 0.014879 | -0.059209 | -0.014848
27 | 28 | 1.4206 | 0.5464 | 1.4337e-09 | 0 | 0 | 0 | 0 | 0 | 1 | -90 | 90 | 0.030625 | 0.007677 | -0.03061 | -0.0076717
27 | 26 | 1.638 | 0.62999 | 1.653e-09 | 0 | 0 | 0 | 0 | 0 | 1 | -90 | 90 | 0.013056 | 0.0032723 | -0.013053 | -0.0032713
32 | 34 | 0.62662 | 0.24101 | 6.3237e-10 | 0 | 0 | 0 | 0 | 0 | 1 | -90 | 90 | 0.056537 | 0.014179 | -0.056515 | -0.01417
26 | 25 | 0.57407 | 0.22079 | 5.7933e-10 | 0 | 0 | 0 | 0 | 0 | 1 | -90 | 90 | 0.0086251 | 0.0021617 | -0.0086247 | -0.0021615
40 | 37 | 1.969 | 0.75729 | 1.987e-09 | 0 | 0 | 0 | 0 | 0 | 1 | -90 | 90 | -0.015786 | -0.0039563 | 0.015791 | 0.0039582
37 | 36 | 3.1466 | 1.2102 | 3.1755e-09 | 0 | 0 | 0 | 0 | 0 | 1 | -90 | 90 | -0.018417 | -0.0046163 | 0.018429 | 0.0046204
34 | 35 | 2.4598 | 0.94607 | 2.4824e-09 | 0 | 0 | 0 | 0 | 0 | 1 | -90 | 90 | 0.047708 | 0.011963 | -0.047648 | -0.01194
35 | 36 | 2.1754 | 0.83668 | 2.1953e-09 | 0 | 0 | 0 | 0 | 0 | 1 | -90 | 90 | 0.043436 | 0.010885 | -0.043392 | -0.010868