## bus_data
BUS_I | BUS_TYPE | Pd | Qd | Gs | Bs | area | Vm | Va | baseKV | zone | Vmax | Vmin
1 | 1 | 0.0021202 | 0.00053138 | 0 | 0 | 1 | 0.98869 | -0.079496 | 0.4 | 1 | 1.1 | 0.9
2 | 1 | 0 | 0 | 0 | 0 | 1 | 0.98876 | -0.079004 | 0.4 | 1 | 1.1 | 0.9
3 | 1 | 0.0023851 | 0.00059776 | 0 | 0 | 1 | 0.98906 | -0.076897 | 0.4 | 1 | 1.1 | 0.9
4 | 1 | 0 | 0 | 0 | 0 | 1 | 0.98907 | -0.076806 | 0.4 | 1 | 1.1 | 0.9
5 | 1 | 0.0017863 | 0.00044769 | 0 | 0 | 1 | 0.98917 | -0.076087 | 0.4 | 1 | 1.1 | 0.9
6 | 1 | 0.0013492 | 0.00033815 | 0 | 0 | 1 | 0.98928 | -0.075338 | 0.4 | 1 | 1.1 | 0.9
7 | 1 | 0 | 0 | 0 | 0 | 1 | 0.98983 | -0.071433 | 0.4 | 1 | 1.1 | 0.9
11 | 1 | 0 | 0 | 0 | 0 | 1 | 0.98997 | -0.07042 | 0.4 | 1 | 1.1 | 0.9
12 | 1 | 0.0018741 | 0.00046969 | 0 | 0 | 1 | 0.99048 | -0.066808 | 0.4 | 1 | 1.1 | 0.9
9 | 1 | 0.0012842 | 0.00032185 | 0 | 0 | 1 | 0.98988 | -0.071083 | 0.4 | 1 | 1.1 | 0.9
8 | 1 | 0.0014519 | 0.00036387 | 0 | 0 | 1 | 0.98983 | -0.071405 | 0.4 | 1 | 1.1 | 0.9
10 | 1 | 0.0018163 | 0.00045521 | 0 | 0 | 1 | 0.98978 | -0.071763 | 0.4 | 1 | 1.1 | 0.9
13 | 1 | 0.0089073 | 0.0022324 | 0 | 0 | 1 | 0.99117 | -0.061915 | 0.4 | 1 | 1.1 | 0.9
14 | 1 | 0 | 0 | 0 | 0 | 1 | 0.99179 | -0.057525 | 0.4 | 1 | 1.1 | 0.9
16 | 1 | 0 | 0 | 0 | 0 | 1 | 0.99471 | -0.036968 | 0.4 | 1 | 1.1 | 0.9
15 | 1 | 0 | 0 | 0 | 0 | 1 | 0.99419 | -0.040701 | 0.4 | 1 | 1.1 | 0.9
21 | 1 | 0.00079566 | 0.00019941 | 0 | 0 | 1 | 0.9941 | -0.04133 | 0.4 | 1 | 1.1 | 0.9
18 | 1 | 0.001253 | 0.00031404 | 0 | 0 | 1 | 0.99529 | -0.032909 | 0.4 | 1 | 1.1 | 0.9
22 | 1 | 0.0010043 | 0.0002517 | 0 | 0 | 1 | 0.99403 | -0.041796 | 0.4 | 1 | 1.1 | 0.9
17 | 1 | 0.0061657 | 0.0015453 | 0 | 0 | 1 | 0.99566 | -0.030321 | 0.4 | 1 | 1.1 | 0.9
19 | 1 | 0.00054618 | 0.00013688 | 0 | 0 | 1 | 0.99606 | -0.027497 | 0.4 | 1 | 1.1 | 0.9
20 | 1 | 0.0032729 | 0.00082027 | 0 | 0 | 1 | 0.99646 | -0.024745 | 0.4 | 1 | 1.1 | 0.9
25 | 1 | 0.0014609 | 0.00036614 | 0 | 0 | 1 | 0.99729 | -0.018889 | 0.4 | 1 | 1.1 | 0.9
26 | 1 | 0.00068152 | 0.0001708 | 0 | 0 | 1 | 0.99806 | -0.013497 | 0.4 | 1 | 1.1 | 0.9
23 | 1 | 0.0017056 | 0.00042747 | 0 | 0 | 1 | 0.99399 | -0.042091 | 0.4 | 1 | 1.1 | 0.9
24 | 1 | 0.0009594 | 0.00024045 | 0 | 0 | 1 | 0.99396 | -0.042288 | 0.4 | 1 | 1.1 | 0.9
27 | 3 | 0.006185 | 0.0015501 | 0 | 0 | 1 | 1 | 0 | 0.4 | 1 | 1.1 | 0.9
28 | 1 | 0.0018598 | 0.0004661 | 0 | 0 | 1 | 0.99923 | -0.0053573 | 0.4 | 1 | 1.1 | 0.9
29 | 1 | 0.0035927 | 0.00090042 | 0 | 0 | 1 | 0.99884 | -0.0081273 | 0.4 | 1 | 1.1 | 0.9
30 | 1 | 0.0010795 | 0.00027056 | 0 | 0 | 1 | 0.99866 | -0.0093543 | 0.4 | 1 | 1.1 | 0.9
31 | 1 | 0.0020695 | 0.00051867 | 0 | 0 | 1 | 0.998 | -0.014005 | 0.4 | 1 | 1.1 | 0.9
32 | 1 | 0.0030855 | 0.00077331 | 0 | 0 | 1 | 0.99778 | -0.015508 | 0.4 | 1 | 1.1 | 0.9
36 | 1 | 0.0021628 | 0.00054204 | 0 | 0 | 1 | 0.99712 | -0.020186 | 0.4 | 1 | 1.1 | 0.9
37 | 1 | 0.0057728 | 0.0014468 | 0 | 0 | 1 | 0.99682 | -0.022268 | 0.4 | 1 | 1.1 | 0.9
33 | 1 | 0.0049305 | 0.0012357 | 0 | 0 | 1 | 0.99578 | -0.029615 | 0.4 | 1 | 1.1 | 0.9
34 | 1 | 0.0011431 | 0.00028648 | 0 | 0 | 1 | 0.99601 | -0.027998 | 0.4 | 1 | 1.1 | 0.9
35 | 1 | 0.0022036 | 0.00055227 | 0 | 0 | 1 | 0.99626 | -0.026229 | 0.4 | 1 | 1.1 | 0.9
38 | 1 | 0.0037739 | 0.00094584 | 0 | 0 | 1 | 0.99641 | -0.025133 | 0.4 | 1 | 1.1 | 0.9
39 | 1 | 0 | 0 | 0 | 0 | 1 | 0.99664 | -0.023521 | 0.4 | 1 | 1.1 | 0.9
40 | 1 | 0.0021387 | 0.00053601 | 0 | 0 | 1 | 0.99669 | -0.023169 | 0.4 | 1 | 1.1 | 0.9
41 | 1 | 0.0012837 | 0.00032173 | 0 | 0 | 1 | 0.99663 | -0.023632 | 0.4 | 1 | 1.1 | 0.9

## generator_data
GEN_BUS | PG | QG | QMAX | QMIN | VG | MBASE | GEN_STATUS | PMAX | PMIN
27 | 0.082497 | 0.020718 | 10 | -10 | 1 | 100 | 1 | 10 | 0

## branch_data
F_BUS | T_BUS | BR_R | BR_X | BR_B | RATE_A | RATE_B | RATE_C | TAP | SHIFT | BR_STATUS | ANGMIN | ANGMAX | P_in | Q_in | P_out | Q_out
1 | 2 | 2.9542 | 1.1362 | 2.9813e-09 | 0 | 0 | 0 | 0 | 0 | 1 | -90 | 90 | -0.0021202 | -0.00053138 | 0.0021204 | 0.00053114
2 | 3 | 12.6172 | 4.8528 | 1.2733e-08 | 0 | 0 | 0 | 0 | 0 | 1 | -90 | 90 | -0.0021204 | -0.00053114 | 0.002121 | 0.00053013
3 | 4 | 0.25625 | 0.098558 | 2.586e-10 | 0 | 0 | 0 | 0 | 0 | 1 | -90 | 90 | -0.0045061 | -0.0011279 | 0.0045061 | 0.0011279
4 | 5 | 2.0296 | 0.78063 | 2.0483e-09 | 0 | 0 | 0 | 0 | 0 | 1 | -90 | 90 | -0.0045061 | -0.0011279 | 0.0045066 | 0.0011279
5 | 6 | 1.5141 | 0.58236 | 1.528e-09 | 0 | 0 | 0 | 0 | 0 | 1 | -90 | 90 | -0.0062929 | -0.0015756 | 0.0062935 | 0.0015757
6 | 7 | 6.5033 | 2.5013 | 6.563e-09 | 0 | 0 | 0 | 0 | 0 | 1 | -90 | 90 | -0.0076428 | -0.0019138 | 0.0076469 | 0.0019147
7 | 11 | 1.6883 | 0.64935 | 1.7038e-09 | 0 | 0 | 0 | 0 | 0 | 1 | -90 | 90 | -0.0076469 | -0.0019147 | 0.007648 | 0.001915
11 | 12 | 3.7757 | 1.4522 | 3.8104e-09 | 0 | 0 | 0 | 0 | 0 | 1 | -90 | 90 | -0.012201 | -0.0030556 | 0.012207 | 0.0030576
11 | 9 | 1.856 | 0.71384 | 1.873e-09 | 0 | 0 | 0 | 0 | 0 | 1 | -90 | 90 | 0.004553 | 0.0011406 | -0.0045526 | -0.0011406
12 | 13 | 4.4387 | 1.7072 | 4.4795e-09 | 0 | 0 | 0 | 0 | 0 | 1 | -90 | 90 | -0.014081 | -0.0035273 | 0.014091 | 0.0035305
9 | 8 | 1.2566 | 0.48332 | 1.2682e-09 | 0 | 0 | 0 | 0 | 0 | 1 | -90 | 90 | 0.0032684 | 0.0008188 | -0.0032683 | -0.00081887
8 | 10 | 2.5148 | 0.96723 | 2.5379e-09 | 0 | 0 | 0 | 0 | 0 | 1 | -90 | 90 | 0.0018164 | 0.00045499 | -0.0018163 | -0.00045521
13 | 14 | 2.4436 | 0.93986 | 2.4661e-09 | 0 | 0 | 0 | 0 | 0 | 1 | -90 | 90 | -0.022998 | -0.0057629 | 0.023012 | 0.005768
14 | 16 | 11.4798 | 4.4153 | 1.1585e-08 | 0 | 0 | 0 | 0 | 0 | 1 | -90 | 90 | -0.023012 | -0.005768 | 0.023078 | 0.0057921
16 | 18 | 1.9036 | 0.73214 | 1.921e-09 | 0 | 0 | 0 | 0 | 0 | 1 | -90 | 90 | -0.027546 | -0.0069105 | 0.027561 | 0.0069163
16 | 15 | 10.7481 | 4.1339 | 1.0847e-08 | 0 | 0 | 0 | 0 | 0 | 1 | -90 | 90 | 0.004468 | 0.0011184 | -0.0044657 | -0.0011186
15 | 21 | 1.8092 | 0.69586 | 1.8258e-09 | 0 | 0 | 0 | 0 | 0 | 1 | -90 | 90 | 0.0044657 | 0.0011186 | -0.0044653 | -0.0011186
21 | 22 | 1.6333 | 0.6282 | 1.6483e-09 | 0 | 0 | 0 | 0 | 0 | 1 | -90 | 90 | 0.0036697 | 0.00091919 | -0.0036694 | -0.00091926
18 | 17 | 1.1622 | 0.44698 | 1.1728e-09 | 0 | 0 | 0 | 0 | 0 | 1 | -90 | 90 | -0.028814 | -0.0072303 | 0.028825 | 0.0072342
22 | 23 | 1.4263 | 0.54858 | 1.4394e-09 | 0 | 0 | 0 | 0 | 0 | 1 | -90 | 90 | 0.0026651 | 0.00066756 | -0.002665 | -0.00066766
17 | 19 | 1.0448 | 0.40186 | 1.0544e-09 | 0 | 0 | 0 | 0 | 0 | 1 | -90 | 90 | -0.03499 | -0.0087795 | 0.035004 | 0.0087846
19 | 20 | 1.0031 | 0.38582 | 1.0123e-09 | 0 | 0 | 0 | 0 | 0 | 1 | -90 | 90 | -0.03555 | -0.0089215 | 0.035564 | 0.0089266
20 | 25 | 1.9569 | 0.75267 | 1.9749e-09 | 0 | 0 | 0 | 0 | 0 | 1 | -90 | 90 | -0.038837 | -0.0097469 | 0.038868 | 0.0097589
25 | 26 | 1.7391 | 0.66889 | 1.7551e-09 | 0 | 0 | 0 | 0 | 0 | 1 | -90 | 90 | -0.040329 | -0.010125 | 0.040359 | 0.010136
26 | 27 | 4.292 | 1.6508 | 4.3314e-09 | 0 | 0 | 0 | 0 | 0 | 1 | -90 | 90 | -0.041041 | -0.010307 | 0.041118 | 0.010336
23 | 24 | 2.6312 | 1.012 | 2.6553e-09 | 0 | 0 | 0 | 0 | 0 | 1 | -90 | 90 | 0.00095942 | 0.0002402 | -0.0009594 | -0.00024045
27 | 28 | 1.9858 | 0.76378 | 2.0041e-09 | 0 | 0 | 0 | 0 | 0 | 1 | -90 | 90 | 0.035194 | 0.0088313 | -0.035168 | -0.0088215
28 | 29 | 1.083 | 0.41653 | 1.0929e-09 | 0 | 0 | 0 | 0 | 0 | 1 | -90 | 90 | 0.033309 | 0.0083554 | -0.033296 | -0.0083506
29 | 30 | 0.5375 | 0.20673 | 5.4243e-10 | 0 | 0 | 0 | 0 | 0 | 1 | -90 | 90 | 0.029703 | 0.0074502 | -0.029698 | -0.0074483
30 | 31 | 2.1125 | 0.8125 | 2.1319e-09 | 0 | 0 | 0 | 0 | 0 | 1 | -90 | 90 | 0.028618 | 0.0071777 | -0.0286 | -0.0071708
31 | 32 | 0.73585 | 0.28302 | 7.426e-10 | 0 | 0 | 0 | 0 | 0 | 1 | -90 | 90 | 0.02653 | 0.0066522 | -0.026525 | -0.0066501
32 | 36 | 2.588 | 0.99538 | 2.6117e-09 | 0 | 0 | 0 | 0 | 0 | 1 | -90 | 90 | 0.023439 | 0.0058768 | -0.023424 | -0.0058712
36 | 37 | 1.2684 | 0.48786 | 1.2801e-09 | 0 | 0 | 0 | 0 | 0 | 1 | -90 | 90 | 0.021261 | 0.0053292 | -0.021255 | -0.0053269
37 | 40 | 0.75282 | 0.28955 | 7.5973e-10 | 0 | 0 | 0 | 0 | 0 | 1 | -90 | 90 | 0.015483 | 0.0038802 | -0.015481 | -0.0038795
33 | 34 | 4.236 | 1.6292 | 4.2749e-09 | 0 | 0 | 0 | 0 | 0 | 1 | -90 | 90 | -0.0049305 | -0.0012357 | 0.0049316 | 0.0012357
34 | 35 | 3.762 | 1.4469 | 3.7965e-09 | 0 | 0 | 0 | 0 | 0 | 1 | -90 | 90 | -0.0060746 | -0.0015222 | 0.0060761 | 0.0015224
35 | 38 | 1.711 | 0.65809 | 1.7267e-09 | 0 | 0 | 0 | 0 | 0 | 1 | -90 | 90 | -0.0082797 | -0.0020746 | 0.0082809 | 0.0020749
38 | 39 | 1.7291 | 0.66503 | 1.745e-09 | 0 | 0 | 0 | 0 | 0 | 1 | -90 | 90 | -0.012055 | -0.0030208 | 0.012058 | 0.0030216
39 | 41 | 1.1149 | 0.42882 | 1.1252e-09 | 0 | 0 | 0 | 0 | 0 | 1 | -90 | 90 | 0.0012837 | 0.00032162 | -0.0012837 | -0.00032173
39 | 40 | 0.34146 | 0.13133 | 3.4459e-10 | 0 | 0 | 0 | 0 | 0 | 1 | -90 | 90 | -0.013341 | -0.0033433 | 0.013342 | 0.0033435