## bus_data
BUS_I | BUS_TYPE | Pd | Qd | Gs | Bs | area | Vm | Va | baseKV | zone | Vmax | Vmin
1 | 3 | 0.012409 | 0.0031099 | 0 | 0 | 1 | 1 | 0 | 0.4 | 1 | 1.1 | 0.9
2 | 1 | 0.013419 | 0.0033631 | 0 | 0 | 1 | 0.99809 | -0.013373 | 0.4 | 1 | 1.1 | 0.9
3 | 1 | 0 | 0 | 0 | 0 | 1 | 0.99686 | -0.021825 | 0.4 | 1 | 1.1 | 0.9
4 | 1 | 0.022944 | 0.0057504 | 0 | 0 | 1 | 0.99717 | -0.019787 | 0.4 | 1 | 1.1 | 0.9
5 | 1 | 0.02901 | 0.0072707 | 0 | 0 | 1 | 0.99426 | -0.040028 | 0.4 | 1 | 1.1 | 0.9
6 | 1 | 0.018443 | 0.0046223 | 0 | 0 | 1 | 0.99666 | -0.023208 | 0.4 | 1 | 1.1 | 0.9
25 | 1 | 0.011869 | 0.0029745 | 0 | 0 | 1 | 0.99694 | -0.021428 | 0.4 | 1 | 1.1 | 0.9
24 | 1 | 0 | 0 | 0 | 0 | 1 | 0.99228 | -0.053876 | 0.4 | 1 | 1.1 | 0.9
11 | 1 | 0 | 0 | 0 | 0 | 1 | 0.99633 | -0.02554 | 0.4 | 1 | 1.1 | 0.9
21 | 1 | 0 | 0 | 0 | 0 | 1 | 0.99037 | -0.067318 | 0.4 | 1 | 1.1 | 0.9
9 | 1 | 0 | 0 | 0 | 0 | 1 | 0.99332 | -0.046603 | 0.4 | 1 | 1.1 | 0.9
7 | 1 | 0.0122 | 0.0030575 | 0 | 0 | 1 | 0.99007 | -0.069395 | 0.4 | 1 | 1.1 | 0.9
8 | 1 | 0 | 0 | 0 | 0 | 1 | 0.9871 | -0.09039 | 0.4 | 1 | 1.1 | 0.9
10 | 1 | 0 | 0 | 0 | 0 | 1 | 0.98618 | -0.09693 | 0.4 | 1 | 1.1 | 0.9
12 | 1 | 0.0026314 | 0.00065949 | 0 | 0 | 1 | 0.98598 | -0.098356 | 0.4 | 1 | 1.1 | 0.9
13 | 1 | 0 | 0 | 0 | 0 | 1 | 0.98559 | -0.1011 | 0.4 | 1 | 1.1 | 0.9
14 | 1 | 0.0027858 | 0.0006982 | 0 | 0 | 1 | 0.98396 | -0.11268 | 0.4 | 1 | 1.1 | 0.9
15 | 1 | 0.0088887 | 0.0022277 | 0 | 0 | 1 | 0.98395 | -0.11276 | 0.4 | 1 | 1.1 | 0.9
18 | 1 | 0.0011864 | 0.00029734 | 0 | 0 | 1 | 0.98346 | -0.11629 | 0.4 | 1 | 1.1 | 0.9
16 | 1 | 0.0028133 | 0.00070509 | 0 | 0 | 1 | 0.9834 | -0.11665 | 0.4 | 1 | 1.1 | 0.9
19 | 1 | 0.011626 | 0.0029137 | 0 | 0 | 1 | 0.9893 | -0.074835 | 0.4 | 1 | 1.1 | 0.9
20 | 1 | 0 | 0 | 0 | 0 | 1 | 0.98568 | -0.10034 | 0.4 | 1 | 1.1 | 0.9
22 | 1 | 0 | 0 | 0 | 0 | 1 | 0.98312 | -0.11853 | 0.4 | 1 | 1.1 | 0.9
23 | 1 | 0.015581 | 0.003905 | 0 | 0 | 1 | 0.98932 | -0.074737 | 0.4 | 1 | 1.1 | 0.9
26 | 1 | 0.021392 | 0.0053612 | 0 | 0 | 1 | 0.98146 | -0.13037 | 0.4 | 1 | 1.1 | 0.9

## generator_data
GEN_BUS | PG | QG | QMAX | QMIN | VG | MBASE | GEN_STATUS | PMAX | PMIN
1 | 0.18862 | 0.047452 | 10 | -10 | 1 | 100 | 1 | 10 | 0

## branch_data
F_BUS | T_BUS | BR_R | BR_X | BR_B | RATE_A | RATE_B | RATE_C | TAP | SHIFT | BR_STATUS | ANGMIN | ANGMAX | P_in | Q_in | P_out | Q_out
1 | 2 | 3.6042 | 1.3862 | 3.6373e-09 | 0 | 0 | 0 | 0 | 0 | 1 | -90 | 90 | 0.048355 | 0.012135 | -0.048265 | -0.012101
1 | 3 | 2.2377 | 0.86066 | 4.5165e-09 | 0 | 0 | 0 | 0 | 0 | 1 | -90 | 90 | 0.12786 | 0.032208 | -0.12747 | -0.032059
2 | 4 | 2.3885 | 0.91866 | 2.4104e-09 | 0 | 0 | 0 | 0 | 0 | 1 | -90 | 90 | 0.034847 | 0.0087374 | -0.034816 | -0.0087258
3 | 5 | 3.0265 | 1.1641 | 3.0543e-09 | 0 | 0 | 0 | 0 | 0 | 1 | -90 | 90 | 0.078209 | 0.019676 | -0.078011 | -0.0196
3 | 6 | 0.3651 | 0.14042 | 3.6845e-10 | 0 | 0 | 0 | 0 | 0 | 1 | -90 | 90 | 0.049263 | 0.012382 | -0.049253 | -0.012379
4 | 25 | 1.7906 | 0.68868 | 1.807e-09 | 0 | 0 | 0 | 0 | 0 | 1 | -90 | 90 | 0.011871 | 0.0029754 | -0.011869 | -0.0029745
5 | 24 | 3.6594 | 1.4075 | 3.693e-09 | 0 | 0 | 0 | 0 | 0 | 1 | -90 | 90 | 0.049001 | 0.01233 | -0.048906 | -0.012294
6 | 11 | 0.98764 | 0.37986 | 9.967e-10 | 0 | 0 | 0 | 0 | 0 | 1 | -90 | 90 | 0.03081 | 0.0077562 | -0.0308 | -0.0077525
24 | 21 | 3.5381 | 1.3608 | 3.5705e-09 | 0 | 0 | 0 | 0 | 0 | 1 | -90 | 90 | 0.048906 | 0.012294 | -0.048815 | -0.012259
11 | 9 | 8.8884 | 3.4186 | 8.9699e-09 | 0 | 0 | 0 | 0 | 0 | 1 | -90 | 90 | 0.0308 | 0.0077525 | -0.03071 | -0.0077186
21 | 23 | 6.0757 | 2.3368 | 6.1314e-09 | 0 | 0 | 0 | 0 | 0 | 1 | -90 | 90 | 0.015597 | 0.0039106 | -0.015581 | -0.003905
21 | 19 | 2.9032 | 1.1166 | 2.9298e-09 | 0 | 0 | 0 | 0 | 0 | 1 | -90 | 90 | 0.033218 | 0.0083485 | -0.033183 | -0.0083354
9 | 7 | 9.5594 | 3.6767 | 9.6471e-09 | 0 | 0 | 0 | 0 | 0 | 1 | -90 | 90 | 0.03071 | 0.0077186 | -0.030613 | -0.0076822
7 | 8 | 14.5785 | 5.6071 | 1.4712e-08 | 0 | 0 | 0 | 0 | 0 | 1 | -90 | 90 | 0.018413 | 0.0046247 | -0.018359 | -0.0046055
8 | 10 | 4.525 | 1.7404 | 4.5666e-09 | 0 | 0 | 0 | 0 | 0 | 1 | -90 | 90 | 0.018359 | 0.0046055 | -0.018343 | -0.0045996
10 | 12 | 0.98593 | 0.3792 | 9.9498e-10 | 0 | 0 | 0 | 0 | 0 | 1 | -90 | 90 | 0.018343 | 0.0045996 | -0.018339 | -0.0045983
12 | 13 | 2.2148 | 0.85183 | 2.2351e-09 | 0 | 0 | 0 | 0 | 0 | 1 | -90 | 90 | 0.015708 | 0.0039388 | -0.015702 | -0.0039367
13 | 14 | 9.3239 | 3.5861 | 9.4095e-09 | 0 | 0 | 0 | 0 | 0 | 1 | -90 | 90 | 0.015702 | 0.0039367 | -0.015676 | -0.0039279
14 | 15 | 0.11723 | 0.045087 | 1.183e-10 | 0 | 0 | 0 | 0 | 0 | 1 | -90 | 90 | 0.0088888 | 0.0022278 | -0.0088887 | -0.0022277
14 | 18 | 11.3538 | 4.3668 | 1.1458e-08 | 0 | 0 | 0 | 0 | 0 | 1 | -90 | 90 | 0.0040019 | 0.001002 | -0.0039999 | -0.0010023
18 | 16 | 1.614 | 0.62076 | 1.6288e-09 | 0 | 0 | 0 | 0 | 0 | 1 | -90 | 90 | 0.0028135 | 0.00070499 | -0.0028133 | -0.00070509
19 | 20 | 15.1314 | 5.8198 | 1.527e-08 | 0 | 0 | 0 | 0 | 0 | 1 | -90 | 90 | 0.021557 | 0.0054217 | -0.021481 | -0.0053938
20 | 22 | 10.7309 | 4.1272 | 1.0829e-08 | 0 | 0 | 0 | 0 | 0 | 1 | -90 | 90 | 0.021481 | 0.0053938 | -0.021427 | -0.005374
22 | 26 | 6.9515 | 2.6736 | 7.0153e-09 | 0 | 0 | 0 | 0 | 0 | 1 | -90 | 90 | 0.021427 | 0.0053741 | -0.021391 | -0.0053612