## bus_data
BUS_I | BUS_TYPE | Pd | Qd | Gs | Bs | area | Vm | Va | baseKV | zone | Vmax | Vmin
1 | 1 | 0.052165 | 0.013074 | 0 | 0 | 1 | 0.99699 | -0.021055 | 0.4 | 1 | 1.1 | 0.9
2 | 3 | 0 | 0 | 0 | 0 | 1 | 1 | 0 | 0.4 | 1 | 1.1 | 0.9
3 | 1 | 0 | 0 | 0 | 0 | 1 | 0.99648 | -0.02463 | 0.4 | 1 | 1.1 | 0.9
5 | 1 | 0 | 0 | 0 | 0 | 1 | 0.99226 | -0.053757 | 0.4 | 1 | 1.1 | 0.9
8 | 1 | 0.0035552 | 0.00089102 | 0 | 0 | 1 | 0.99544 | -0.031885 | 0.4 | 1 | 1.1 | 0.9
12 | 1 | 0 | 0 | 0 | 0 | 1 | 0.99357 | -0.045051 | 0.4 | 1 | 1.1 | 0.9
4 | 1 | 0 | 0 | 0 | 0 | 1 | 0.98406 | -0.11156 | 0.4 | 1 | 1.1 | 0.9
14 | 1 | 0 | 0 | 0 | 0 | 1 | 0.97757 | -0.15779 | 0.4 | 1 | 1.1 | 0.9
13 | 1 | 0.058489 | 0.014659 | 0 | 0 | 1 | 0.98482 | -0.10624 | 0.4 | 1 | 1.1 | 0.9
6 | 1 | 0.0094251 | 0.0023621 | 0 | 0 | 1 | 0.99505 | -0.034628 | 0.4 | 1 | 1.1 | 0.9
11 | 1 | 0.010701 | 0.002682 | 0 | 0 | 1 | 0.99285 | -0.050133 | 0.4 | 1 | 1.1 | 0.9
15 | 1 | 0.011063 | 0.0027727 | 0 | 0 | 1 | 0.97499 | -0.17627 | 0.4 | 1 | 1.1 | 0.9
7 | 1 | 0.0053914 | 0.0013512 | 0 | 0 | 1 | 0.99483 | -0.036218 | 0.4 | 1 | 1.1 | 0.9
9 | 1 | 0.0093188 | 0.0023355 | 0 | 0 | 1 | 0.99469 | -0.037231 | 0.4 | 1 | 1.1 | 0.9
10 | 1 | 0.0037613 | 0.00094268 | 0 | 0 | 1 | 0.99457 | -0.038028 | 0.4 | 1 | 1.1 | 0.9

## generator_data
GEN_BUS | PG | QG | QMAX | QMIN | VG | MBASE | GEN_STATUS | PMAX | PMIN
2 | 0.1654 | 0.041644 | 10 | -10 | 1 | 100 | 1 | 10 | 0

## branch_data
F_BUS | T_BUS | BR_R | BR_X | BR_B | RATE_A | RATE_B | RATE_C | TAP | SHIFT | BR_STATUS | ANGMIN | ANGMAX | P_in | Q_in | P_out | Q_out
1 | 2 | 5.2413 | 2.0159 | 5.2894e-09 | 0 | 0 | 0 | 0 | 0 | 1 | -90 | 90 | -0.052165 | -0.013074 | 0.052318 | 0.013132
2 | 3 | 7.5782 | 2.9147 | 7.6478e-09 | 0 | 0 | 0 | 0 | 0 | 1 | -90 | 90 | 0.042384 | 0.010649 | -0.04224 | -0.010594
2 | 5 | 9.9799 | 3.8384 | 1.0072e-08 | 0 | 0 | 0 | 0 | 0 | 1 | -90 | 90 | 0.070701 | 0.017864 | -0.07017 | -0.017661
3 | 8 | 2.98 | 1.1462 | 3.0074e-09 | 0 | 0 | 0 | 0 | 0 | 1 | -90 | 90 | 0.0315 | 0.0079003 | -0.031469 | -0.0078885
3 | 12 | 24.578 | 9.4531 | 2.4804e-08 | 0 | 0 | 0 | 0 | 0 | 1 | -90 | 90 | 0.010739 | 0.0026935 | -0.010709 | -0.0026843
5 | 13 | 9.5972 | 3.6912 | 9.6853e-09 | 0 | 0 | 0 | 0 | 0 | 1 | -90 | 90 | 0.07017 | 0.017661 | -0.06966 | -0.017465
8 | 6 | 1.2684 | 0.48783 | 1.28e-09 | 0 | 0 | 0 | 0 | 0 | 1 | -90 | 90 | 0.027914 | 0.0069974 | -0.027903 | -0.0069935
12 | 11 | 6.1005 | 2.3464 | 6.1565e-09 | 0 | 0 | 0 | 0 | 0 | 1 | -90 | 90 | 0.010709 | 0.0026843 | -0.010701 | -0.002682
4 | 14 | 52.1986 | 20.0764 | 5.2678e-08 | 0 | 0 | 0 | 0 | 0 | 1 | -90 | 90 | 0.011163 | 0.002804 | -0.011091 | -0.0027816
4 | 13 | 6.0397 | 2.323 | 6.0951e-09 | 0 | 0 | 0 | 0 | 0 | 1 | -90 | 90 | -0.011163 | -0.002804 | 0.011171 | 0.0028066
14 | 15 | 20.7237 | 7.9706 | 2.0914e-08 | 0 | 0 | 0 | 0 | 0 | 1 | -90 | 90 | 0.011091 | 0.0027816 | -0.011063 | -0.0027727
6 | 7 | 1.1094 | 0.42668 | 1.1196e-09 | 0 | 0 | 0 | 0 | 0 | 1 | -90 | 90 | 0.018478 | 0.0046314 | -0.018474 | -0.0046299
7 | 9 | 0.9987 | 0.38412 | 1.0079e-09 | 0 | 0 | 0 | 0 | 0 | 1 | -90 | 90 | 0.013082 | 0.0032787 | -0.013081 | -0.0032781
9 | 10 | 2.7276 | 1.0491 | 2.7526e-09 | 0 | 0 | 0 | 0 | 0 | 1 | -90 | 90 | 0.0037617 | 0.00094256 | -0.0037613 | -0.00094268