## bus_data
BUS_I | BUS_TYPE | Pd | Qd | Gs | Bs | area | Vm | Va | baseKV | zone | Vmax | Vmin
1 | 1 | 0.008349 | 0.0020924 | 0 | 0 | 1 | 0.98627 | -0.096237 | 0.4 | 1 | 1.1 | 0.9
2 | 1 | 0.011341 | 0.0028423 | 0 | 0 | 1 | 0.98688 | -0.09195 | 0.4 | 1 | 1.1 | 0.9
3 | 1 | 0 | 0 | 0 | 0 | 1 | 0.98552 | -0.10157 | 0.4 | 1 | 1.1 | 0.9
4 | 1 | 0.024519 | 0.0061451 | 0 | 0 | 1 | 0.9874 | -0.088246 | 0.4 | 1 | 1.1 | 0.9
5 | 1 | 0.014198 | 0.0035584 | 0 | 0 | 1 | 0.98508 | -0.10472 | 0.4 | 1 | 1.1 | 0.9
10 | 1 | 0.011794 | 0.0029559 | 0 | 0 | 1 | 0.98849 | -0.080516 | 0.4 | 1 | 1.1 | 0.9
6 | 1 | 0 | 0 | 0 | 0 | 1 | 0.99339 | -0.046057 | 0.4 | 1 | 1.1 | 0.9
13 | 1 | 0 | 0 | 0 | 0 | 1 | 0.99866 | -0.009309 | 0.4 | 1 | 1.1 | 0.9
17 | 1 | 0.0082097 | 0.0020575 | 0 | 0 | 1 | 0.99303 | -0.048572 | 0.4 | 1 | 1.1 | 0.9
7 | 1 | 0 | 0 | 0 | 0 | 1 | 0.9854 | -0.10211 | 0.4 | 1 | 1.1 | 0.9
14 | 1 | 0 | 0 | 0 | 0 | 1 | 0.99577 | -0.029345 | 0.4 | 1 | 1.1 | 0.9
18 | 1 | 0.037375 | 0.0093671 | 0 | 0 | 1 | 0.98357 | -0.1151 | 0.4 | 1 | 1.1 | 0.9
8 | 1 | 0 | 0 | 0 | 0 | 1 | 0.99105 | -0.062488 | 0.4 | 1 | 1.1 | 0.9
16 | 1 | 0.077015 | 0.019302 | 0 | 0 | 1 | 0.9959 | -0.028695 | 0.4 | 1 | 1.1 | 0.9
11 | 3 | 0.010384 | 0.0026024 | 0 | 0 | 1 | 1 | 0 | 0.4 | 1 | 1.1 | 0.9
15 | 1 | 0.0088199 | 0.0022105 | 0 | 0 | 1 | 0.9964 | -0.024961 | 0.4 | 1 | 1.1 | 0.9
12 | 1 | 0 | 0 | 0 | 0 | 1 | 0.9968 | -0.022155 | 0.4 | 1 | 1.1 | 0.9

## generator_data
GEN_BUS | PG | QG | QMAX | QMIN | VG | MBASE | GEN_STATUS | PMAX | PMIN
11 | 0.21391 | 0.053858 | 10 | -10 | 1 | 100 | 1 | 10 | 0

## branch_data
F_BUS | T_BUS | BR_R | BR_X | BR_B | RATE_A | RATE_B | RATE_C | TAP | SHIFT | BR_STATUS | ANGMIN | ANGMAX | P_in | Q_in | P_out | Q_out
1 | 2 | 2.4097 | 0.9268 | 2.4318e-09 | 0 | 0 | 0 | 0 | 0 | 1 | -90 | 90 | -0.022564 | -0.0056566 | 0.022577 | 0.0056615
1 | 3 | 4.751 | 1.8273 | 4.7946e-09 | 0 | 0 | 0 | 0 | 0 | 1 | -90 | 90 | 0.014215 | 0.0035641 | -0.014204 | -0.0035605
2 | 4 | 1.3871 | 0.53352 | 1.3999e-09 | 0 | 0 | 0 | 0 | 0 | 1 | -90 | 90 | -0.033918 | -0.0085037 | 0.033935 | 0.0085103
3 | 5 | 2.8124 | 1.0817 | 2.8382e-09 | 0 | 0 | 0 | 0 | 0 | 1 | -90 | 90 | 0.014204 | 0.0035605 | -0.014198 | -0.0035584
4 | 10 | 1.6823 | 0.64703 | 1.6977e-09 | 0 | 0 | 0 | 0 | 0 | 1 | -90 | 90 | -0.058455 | -0.014655 | 0.058517 | 0.014679
10 | 8 | 3.2764 | 1.2601 | 3.3064e-09 | 0 | 0 | 0 | 0 | 0 | 1 | -90 | 90 | -0.070312 | -0.017635 | 0.070488 | 0.017703
6 | 13 | 6.0548 | 2.3288 | 6.1104e-09 | 0 | 0 | 0 | 0 | 0 | 1 | -90 | 90 | -0.078862 | -0.019823 | 0.079267 | 0.019979
6 | 17 | 0.41213 | 0.15851 | 4.1591e-10 | 0 | 0 | 0 | 0 | 0 | 1 | -90 | 90 | 0.078862 | 0.019823 | -0.078834 | -0.019813
13 | 16 | 3.2609 | 1.2542 | 3.2908e-09 | 0 | 0 | 0 | 0 | 0 | 1 | -90 | 90 | 0.077222 | 0.019381 | -0.077015 | -0.019302
13 | 11 | 0.77899 | 0.29961 | 1.5723e-09 | 0 | 0 | 0 | 0 | 0 | 1 | -90 | 90 | -0.15649 | -0.03936 | 0.15669 | 0.039438
17 | 8 | 2.5407 | 0.97718 | 2.564e-09 | 0 | 0 | 0 | 0 | 0 | 1 | -90 | 90 | 0.070624 | 0.017755 | -0.070488 | -0.017703
7 | 14 | 24.8748 | 9.5672 | 2.5103e-08 | 0 | 0 | 0 | 0 | 0 | 1 | -90 | 90 | -0.037442 | -0.0093926 | 0.037824 | 0.0095369
7 | 18 | 4.3895 | 1.6883 | 4.4298e-09 | 0 | 0 | 0 | 0 | 0 | 1 | -90 | 90 | 0.037442 | 0.0093926 | -0.037375 | -0.0093671
14 | 15 | 1.515 | 0.58269 | 1.5289e-09 | 0 | 0 | 0 | 0 | 0 | 1 | -90 | 90 | -0.037824 | -0.0095369 | 0.037847 | 0.0095457
11 | 12 | 6.2237 | 2.3937 | 6.2808e-09 | 0 | 0 | 0 | 0 | 0 | 1 | -90 | 90 | 0.046831 | 0.011818 | -0.046686 | -0.011763
15 | 12 | 0.78529 | 0.30204 | 7.925e-10 | 0 | 0 | 0 | 0 | 0 | 1 | -90 | 90 | -0.046667 | -0.011756 | 0.046686 | 0.011763