## bus_data
BUS_I | BUS_TYPE | Pd | Qd | Gs | Bs | area | Vm | Va | baseKV | zone | Vmax | Vmin
1 | 1 | 0.0032263 | 0.00080859 | 0 | 0 | 1 | 0.99108 | -0.062474 | 0.4 | 1 | 1.1 | 0.9
2 | 1 | 0.0022465 | 0.00056303 | 0 | 0 | 1 | 0.9913 | -0.06089 | 0.4 | 1 | 1.1 | 0.9
3 | 1 | 0 | 0 | 0 | 0 | 1 | 0.98953 | -0.073397 | 0.4 | 1 | 1.1 | 0.9
4 | 1 | 0.0031053 | 0.00077825 | 0 | 0 | 1 | 0.9918 | -0.057416 | 0.4 | 1 | 1.1 | 0.9
5 | 1 | 0 | 0 | 0 | 0 | 1 | 0.9858 | -0.09979 | 0.4 | 1 | 1.1 | 0.9
7 | 1 | 0 | 0 | 0 | 0 | 1 | 0.9937 | -0.044019 | 0.4 | 1 | 1.1 | 0.9
6 | 1 | 0.010959 | 0.0027466 | 0 | 0 | 1 | 0.98514 | -0.10448 | 0.4 | 1 | 1.1 | 0.9
16 | 1 | 0 | 0 | 0 | 0 | 1 | 0.99655 | -0.024071 | 0.4 | 1 | 1.1 | 0.9
66 | 1 | 0.0040895 | 0.0010249 | 0 | 0 | 1 | 0.99549 | -0.031533 | 0.4 | 1 | 1.1 | 0.9
14 | 1 | 0 | 0 | 0 | 0 | 1 | 0.99619 | -0.026566 | 0.4 | 1 | 1.1 | 0.9
67 | 3 | 0.0073554 | 0.0018434 | 0 | 0 | 1 | 1 | 0 | 0.4 | 1 | 1.1 | 0.9

## generator_data
GEN_BUS | PG | QG | QMAX | QMIN | VG | MBASE | GEN_STATUS | PMAX | PMIN
67 | 0.031232 | 0.00785 | 10 | -10 | 1 | 100 | 1 | 10 | 0

## branch_data
F_BUS | T_BUS | BR_R | BR_X | BR_B | RATE_A | RATE_B | RATE_C | TAP | SHIFT | BR_STATUS | ANGMIN | ANGMAX | P_in | Q_in | P_out | Q_out
1 | 2 | 1.4259 | 0.54843 | 1.439e-09 | 0 | 0 | 0 | 0 | 0 | 1 | -90 | 90 | -0.014249 | -0.003575 | 0.014252 | 0.0035761
1 | 3 | 12.6962 | 4.8831 | 1.2813e-08 | 0 | 0 | 0 | 0 | 0 | 1 | -90 | 90 | 0.011023 | 0.0027664 | -0.011006 | -0.0027612
2 | 4 | 2.7012 | 1.0389 | 2.726e-09 | 0 | 0 | 0 | 0 | 0 | 1 | -90 | 90 | -0.016499 | -0.0041391 | 0.016507 | 0.0041419
3 | 5 | 30.5583 | 11.7532 | 3.0839e-08 | 0 | 0 | 0 | 0 | 0 | 1 | -90 | 90 | 0.011006 | 0.0027612 | -0.010966 | -0.0027488
4 | 7 | 8.7835 | 3.3783 | 8.8641e-09 | 0 | 0 | 0 | 0 | 0 | 1 | -90 | 90 | -0.019612 | -0.0049201 | 0.019649 | 0.0049333
5 | 6 | 5.414 | 2.0823 | 5.4637e-09 | 0 | 0 | 0 | 0 | 0 | 1 | -90 | 90 | 0.010966 | 0.0027488 | -0.010959 | -0.0027466
7 | 16 | 13.1371 | 5.0527 | 1.3258e-08 | 0 | 0 | 0 | 0 | 0 | 1 | -90 | 90 | -0.019649 | -0.0049333 | 0.019703 | 0.004953
16 | 14 | 7.8628 | 3.0241 | 7.9349e-09 | 0 | 0 | 0 | 0 | 0 | 1 | -90 | 90 | 0.0040938 | 0.0010242 | -0.0040924 | -0.0010244
16 | 67 | 13.1812 | 5.0697 | 1.3302e-08 | 0 | 0 | 0 | 0 | 0 | 1 | -90 | 90 | -0.023797 | -0.0059772 | 0.023877 | 0.0060066
66 | 14 | 15.6663 | 6.0255 | 1.581e-08 | 0 | 0 | 0 | 0 | 0 | 1 | -90 | 90 | -0.0040895 | -0.0010249 | 0.0040924 | 0.0010244