## bus_data
BUS_I | BUS_TYPE | Pd | Qd | Gs | Bs | area | Vm | Va | baseKV | zone | Vmax | Vmin
8 | 1 | 0 | 0 | 0 | 0 | 1 | 0.99925 | -0.0053867 | 0.4 | 1 | 1.1 | 0.9
15 | 3 | 0 | 0 | 0 | 0 | 1 | 1 | 0 | 0.4 | 1 | 1.1 | 0.9
63 | 1 | 0.0010556 | 0.00026455 | 0 | 0 | 1 | 0.99924 | -0.0054724 | 0.4 | 1 | 1.1 | 0.9
22 | 1 | 0 | 0 | 0 | 0 | 1 | 0.99964 | -0.0025463 | 0.4 | 1 | 1.1 | 0.9
21 | 1 | 0.0021612 | 0.00054165 | 0 | 0 | 1 | 0.99977 | -0.0016297 | 0.4 | 1 | 1.1 | 0.9
17 | 1 | 0 | 0 | 0 | 0 | 1 | 0.99974 | -0.0018366 | 0.4 | 1 | 1.1 | 0.9
18 | 1 | 0 | 0 | 0 | 0 | 1 | 0.9997 | -0.0021436 | 0.4 | 1 | 1.1 | 0.9
20 | 1 | 0 | 0 | 0 | 0 | 1 | 0.99976 | -0.0016633 | 0.4 | 1 | 1.1 | 0.9
53 | 1 | 0.00079199 | 0.00019849 | 0 | 0 | 1 | 0.99964 | -0.0025331 | 0.4 | 1 | 1.1 | 0.9
24 | 1 | 0 | 0 | 0 | 0 | 1 | 0.99945 | -0.0038435 | 0.4 | 1 | 1.1 | 0.9
54 | 1 | 0.00175 | 0.00043858 | 0 | 0 | 1 | 0.99962 | -0.002667 | 0.4 | 1 | 1.1 | 0.9
23 | 1 | 0.0029739 | 0.00074533 | 0 | 0 | 1 | 0.99936 | -0.0044967 | 0.4 | 1 | 1.1 | 0.9

## generator_data
GEN_BUS | PG | QG | QMAX | QMIN | VG | MBASE | GEN_STATUS | PMAX | PMIN
15 | 0.0087367 | 0.0021796 | 10 | -10 | 1 | 100 | 1 | 10 | 0

## branch_data
F_BUS | T_BUS | BR_R | BR_X | BR_B | RATE_A | RATE_B | RATE_C | TAP | SHIFT | BR_STATUS | ANGMIN | ANGMAX | P_in | Q_in | P_out | Q_out
8 | 15 | 64.8727 | 24.9511 | 6.5468e-08 | 0 | 0 | 0 | 0 | 0 | 1 | -90 | 90 | -0.0010556 | -0.00026445 | 0.0010564 | 0.0002582
8 | 63 | 1.0565 | 0.40633 | 1.0662e-09 | 0 | 0 | 0 | 0 | 0 | 1 | -90 | 90 | 0.0010556 | 0.00026445 | -0.0010556 | -0.00026455
15 | 22 | 7.0043 | 2.694 | 7.0685e-09 | 0 | 0 | 0 | 0 | 0 | 1 | -90 | 90 | 0.0047264 | 0.0011832 | -0.0047247 | -0.0011833
15 | 21 | 7.1531 | 2.7512 | 7.2187e-09 | 0 | 0 | 0 | 0 | 0 | 1 | -90 | 90 | 0.0029539 | 0.00073822 | -0.0029533 | -0.00073869
22 | 24 | 5.6683 | 2.1801 | 5.7203e-09 | 0 | 0 | 0 | 0 | 0 | 1 | -90 | 90 | 0.0029747 | 0.00074478 | -0.0029742 | -0.00074514
22 | 54 | 0.89751 | 0.3452 | 9.0575e-10 | 0 | 0 | 0 | 0 | 0 | 1 | -90 | 90 | 0.00175 | 0.0004385 | -0.00175 | -0.00043858
21 | 20 | 0.54445 | 0.2094 | 5.4944e-10 | 0 | 0 | 0 | 0 | 0 | 1 | -90 | 90 | 0.00079209 | 0.00019704 | -0.00079209 | -0.0001971
17 | 18 | 5.0034 | 1.9244 | 5.0494e-09 | 0 | 0 | 0 | 0 | 0 | 1 | -90 | 90 | 0.00079207 | 0.00019737 | -0.00079203 | -0.00019786
17 | 20 | 2.8153 | 1.0828 | 2.8411e-09 | 0 | 0 | 0 | 0 | 0 | 1 | -90 | 90 | -0.00079207 | -0.00019737 | 0.00079209 | 0.0001971
18 | 53 | 6.3827 | 2.4549 | 6.4413e-09 | 0 | 0 | 0 | 0 | 0 | 1 | -90 | 90 | 0.00079203 | 0.00019786 | -0.00079199 | -0.00019849
24 | 23 | 2.8566 | 1.0987 | 2.8828e-09 | 0 | 0 | 0 | 0 | 0 | 1 | -90 | 90 | 0.0029742 | 0.00074514 | -0.0029739 | -0.00074533