## bus_data
BUS_I | BUS_TYPE | Pd | Qd | Gs | Bs | area | Vm | Va | baseKV | zone | Vmax | Vmin
1 | 1 | 0.0074353 | 0.0018635 | 0 | 0 | 1 | 0.99295 | -0.049438 | 0.4 | 1 | 1.1 | 0.9
2 | 1 | 0.0067125 | 0.0016823 | 0 | 0 | 1 | 0.99318 | -0.047822 | 0.4 | 1 | 1.1 | 0.9
4 | 1 | 0 | 0 | 0 | 0 | 1 | 0.99347 | -0.045826 | 0.4 | 1 | 1.1 | 0.9
6 | 1 | 0 | 0 | 0 | 0 | 1 | 0.99504 | -0.034754 | 0.4 | 1 | 1.1 | 0.9
19 | 1 | 0.010998 | 0.0027563 | 0 | 0 | 1 | 0.99657 | -0.024032 | 0.4 | 1 | 1.1 | 0.9
7 | 1 | 0.0066571 | 0.0016684 | 0 | 0 | 1 | 0.99875 | -0.0087359 | 0.4 | 1 | 1.1 | 0.9
8 | 1 | 0 | 0 | 0 | 0 | 1 | 0.99882 | -0.0082616 | 0.4 | 1 | 1.1 | 0.9
14 | 1 | 0 | 0 | 0 | 0 | 1 | 0.99666 | -0.023405 | 0.4 | 1 | 1.1 | 0.9
10 | 1 | 0.011887 | 0.0029791 | 0 | 0 | 1 | 0.99865 | -0.0094639 | 0.4 | 1 | 1.1 | 0.9
11 | 1 | 0.0093834 | 0.0023517 | 0 | 0 | 1 | 0.99941 | -0.004129 | 0.4 | 1 | 1.1 | 0.9
12 | 3 | 0.0045239 | 0.0011338 | 0 | 0 | 1 | 1 | 0 | 0.4 | 1 | 1.1 | 0.9
16 | 1 | 0.010226 | 0.0025629 | 0 | 0 | 1 | 0.9962 | -0.026631 | 0.4 | 1 | 1.1 | 0.9
17 | 1 | 0 | 0 | 0 | 0 | 1 | 0.99645 | -0.024826 | 0.4 | 1 | 1.1 | 0.9
13 | 1 | 0 | 0 | 0 | 0 | 1 | 0.99721 | -0.019494 | 0.4 | 1 | 1.1 | 0.9
15 | 1 | 0.028977 | 0.0072624 | 0 | 0 | 1 | 0.99672 | -0.022953 | 0.4 | 1 | 1.1 | 0.9
18 | 1 | 0.0060661 | 0.0015203 | 0 | 0 | 1 | 0.99633 | -0.025674 | 0.4 | 1 | 1.1 | 0.9

## generator_data
GEN_BUS | PG | QG | QMAX | QMIN | VG | MBASE | GEN_STATUS | PMAX | PMIN
12 | 0.10318 | 0.025897 | 10 | -10 | 1 | 100 | 1 | 10 | 0

## branch_data
F_BUS | T_BUS | BR_R | BR_X | BR_B | RATE_A | RATE_B | RATE_C | TAP | SHIFT | BR_STATUS | ANGMIN | ANGMAX | P_in | Q_in | P_out | Q_out
1 | 2 | 2.7919 | 1.0738 | 2.8175e-09 | 0 | 0 | 0 | 0 | 0 | 1 | -90 | 90 | -0.0074353 | -0.0018635 | 0.0074369 | 0.0018638
2 | 4 | 1.8128 | 0.69723 | 1.8294e-09 | 0 | 0 | 0 | 0 | 0 | 1 | -90 | 90 | -0.014149 | -0.0035461 | 0.014153 | 0.0035475
4 | 6 | 10.0724 | 3.874 | 1.0165e-08 | 0 | 0 | 0 | 0 | 0 | 1 | -90 | 90 | -0.014153 | -0.0035475 | 0.014175 | 0.0035548
6 | 19 | 9.7782 | 3.7608 | 9.8679e-09 | 0 | 0 | 0 | 0 | 0 | 1 | -90 | 90 | -0.014175 | -0.0035548 | 0.014196 | 0.0035619
19 | 14 | 0.32242 | 0.12401 | 3.2537e-10 | 0 | 0 | 0 | 0 | 0 | 1 | -90 | 90 | -0.025194 | -0.0063182 | 0.025196 | 0.006319
7 | 8 | 0.92569 | 0.35603 | 9.3418e-10 | 0 | 0 | 0 | 0 | 0 | 1 | -90 | 90 | -0.0066571 | -0.0016684 | 0.0066575 | 0.0016685
8 | 10 | 1.3141 | 0.50541 | 1.3261e-09 | 0 | 0 | 0 | 0 | 0 | 1 | -90 | 90 | 0.011889 | 0.0029797 | -0.011887 | -0.0029791
8 | 11 | 2.8973 | 1.1144 | 2.9239e-09 | 0 | 0 | 0 | 0 | 0 | 1 | -90 | 90 | -0.018546 | -0.0046482 | 0.018557 | 0.004652
14 | 18 | 4.8358 | 1.8599 | 4.8802e-09 | 0 | 0 | 0 | 0 | 0 | 1 | -90 | 90 | 0.006068 | 0.0015205 | -0.0060661 | -0.0015203
14 | 13 | 1.621 | 0.62345 | 1.6358e-09 | 0 | 0 | 0 | 0 | 0 | 1 | -90 | 90 | -0.031264 | -0.0078396 | 0.031281 | 0.0078459
11 | 12 | 1.9244 | 0.74014 | 1.942e-09 | 0 | 0 | 0 | 0 | 0 | 1 | -90 | 90 | -0.02794 | -0.0070037 | 0.027956 | 0.0070097
12 | 13 | 3.5946 | 1.3825 | 3.6276e-09 | 0 | 0 | 0 | 0 | 0 | 1 | -90 | 90 | 0.0707 | 0.017753 | -0.070509 | -0.01768
16 | 17 | 2.2828 | 0.87798 | 2.3037e-09 | 0 | 0 | 0 | 0 | 0 | 1 | -90 | 90 | -0.010226 | -0.0025629 | 0.010229 | 0.0025637
17 | 15 | 2.3691 | 0.9112 | 2.3908e-09 | 0 | 0 | 0 | 0 | 0 | 1 | -90 | 90 | -0.010229 | -0.0025637 | 0.010231 | 0.0025645
13 | 15 | 1.142 | 0.43922 | 1.1525e-09 | 0 | 0 | 0 | 0 | 0 | 1 | -90 | 90 | 0.039228 | 0.009834 | -0.039209 | -0.0098269