## bus_data
BUS_I | BUS_TYPE | Pd | Qd | Gs | Bs | area | Vm | Va | baseKV | zone | Vmax | Vmin
1 | 1 | 0.013096 | 0.0032821 | 0 | 0 | 1 | 0.99577 | -0.029575 | 0.4 | 1 | 1.1 | 0.9
2 | 1 | 0.050836 | 0.012741 | 0 | 0 | 1 | 0.99333 | -0.046699 | 0.4 | 1 | 1.1 | 0.9
3 | 1 | 0 | 0 | 0 | 0 | 1 | 0.99837 | -0.011343 | 0.4 | 1 | 1.1 | 0.9
5 | 3 | 0.025992 | 0.0065142 | 0 | 0 | 1 | 1 | 0 | 0.4 | 1 | 1.1 | 0.9
8 | 1 | 0.02042 | 0.0051176 | 0 | 0 | 1 | 0.99983 | -0.0011871 | 0.4 | 1 | 1.1 | 0.9
6 | 1 | 0 | 0 | 0 | 0 | 1 | 0.99702 | -0.020894 | 0.4 | 1 | 1.1 | 0.9
10 | 1 | 0.014355 | 0.0035977 | 0 | 0 | 1 | 0.99718 | -0.019787 | 0.4 | 1 | 1.1 | 0.9
11 | 1 | 0.0081355 | 0.0020389 | 0 | 0 | 1 | 0.99686 | -0.021984 | 0.4 | 1 | 1.1 | 0.9
7 | 1 | 0 | 0 | 0 | 0 | 1 | 0.99905 | -0.0066639 | 0.4 | 1 | 1.1 | 0.9
9 | 1 | 0.01927 | 0.0048294 | 0 | 0 | 1 | 0.99823 | -0.012379 | 0.4 | 1 | 1.1 | 0.9

## generator_data
GEN_BUS | PG | QG | QMAX | QMIN | VG | MBASE | GEN_STATUS | PMAX | PMIN
5 | 0.15259 | 0.038305 | 10 | -10 | 1 | 100 | 1 | 10 | 0

## branch_data
F_BUS | T_BUS | BR_R | BR_X | BR_B | RATE_A | RATE_B | RATE_C | TAP | SHIFT | BR_STATUS | ANGMIN | ANGMAX | P_in | Q_in | P_out | Q_out
1 | 2 | 4.3396 | 1.6691 | 4.3794e-09 | 0 | 0 | 0 | 0 | 0 | 1 | -90 | 90 | 0.050957 | 0.012787 | -0.050836 | -0.012741
1 | 3 | 3.6928 | 1.4203 | 3.7267e-09 | 0 | 0 | 0 | 0 | 0 | 1 | -90 | 90 | -0.064053 | -0.016069 | 0.064216 | 0.016131
3 | 5 | 2.3069 | 0.88728 | 2.3281e-09 | 0 | 0 | 0 | 0 | 0 | 1 | -90 | 90 | -0.064216 | -0.016131 | 0.064317 | 0.01617
5 | 8 | 0.24861 | 0.095618 | 2.5089e-10 | 0 | 0 | 0 | 0 | 0 | 1 | -90 | 90 | 0.062281 | 0.015621 | -0.06227 | -0.015617
8 | 7 | 1.706 | 0.65617 | 1.7217e-09 | 0 | 0 | 0 | 0 | 0 | 1 | -90 | 90 | 0.041851 | 0.0105 | -0.041819 | -0.010488
6 | 10 | 1.7618 | 0.6776 | 1.7779e-09 | 0 | 0 | 0 | 0 | 0 | 1 | -90 | 90 | -0.0081367 | -0.0020392 | 0.008138 | 0.0020396
6 | 11 | 1.7351 | 0.66734 | 1.751e-09 | 0 | 0 | 0 | 0 | 0 | 1 | -90 | 90 | 0.0081367 | 0.0020392 | -0.0081355 | -0.0020389
10 | 9 | 4.2699 | 1.6423 | 4.3091e-09 | 0 | 0 | 0 | 0 | 0 | 1 | -90 | 90 | -0.022493 | -0.0056373 | 0.022516 | 0.0056458
7 | 9 | 1.7775 | 0.68365 | 1.7938e-09 | 0 | 0 | 0 | 0 | 0 | 1 | -90 | 90 | 0.041819 | 0.010488 | -0.041786 | -0.010475