## bus_data
BUS_I | BUS_TYPE | Pd | Qd | Gs | Bs | area | Vm | Va | baseKV | zone | Vmax | Vmin
1 | 1 | 0.0090641 | 0.0022717 | 0 | 0 | 1 | 0.99306 | -0.047755 | 0.4 | 1 | 1.1 | 0.9
2 | 1 | 0 | 0 | 0 | 0 | 1 | 0.98758 | -0.085812 | 0.4 | 1 | 1.1 | 0.9
3 | 1 | 0 | 0 | 0 | 0 | 1 | 0.99481 | -0.035707 | 0.4 | 1 | 1.1 | 0.9
4 | 1 | 0.01178 | 0.0029524 | 0 | 0 | 1 | 0.98463 | -0.10648 | 0.4 | 1 | 1.1 | 0.9
5 | 1 | 0.0015394 | 0.00038582 | 0 | 0 | 1 | 0.99442 | -0.03844 | 0.4 | 1 | 1.1 | 0.9
6 | 1 | 0 | 0 | 0 | 0 | 1 | 0.99613 | -0.026612 | 0.4 | 1 | 1.1 | 0.9
46 | 1 | 0 | 0 | 0 | 0 | 1 | 0.97117 | -0.20208 | 0.4 | 1 | 1.1 | 0.9
41 | 1 | 0.0041948 | 0.0010513 | 0 | 0 | 1 | 0.99306 | -0.048017 | 0.4 | 1 | 1.1 | 0.9
7 | 1 | 0.0023354 | 0.00058532 | 0 | 0 | 1 | 0.99653 | -0.023825 | 0.4 | 1 | 1.1 | 0.9
45 | 1 | 0.082603 | 0.020702 | 0 | 0 | 1 | 0.97023 | -0.20885 | 0.4 | 1 | 1.1 | 0.9
42 | 1 | 0.003562 | 0.00089273 | 0 | 0 | 1 | 0.99269 | -0.050665 | 0.4 | 1 | 1.1 | 0.9
43 | 1 | 0 | 0 | 0 | 0 | 1 | 0.99266 | -0.050874 | 0.4 | 1 | 1.1 | 0.9
19 | 1 | 0.0010864 | 0.00027228 | 0 | 0 | 1 | 0.99678 | -0.0221 | 0.4 | 1 | 1.1 | 0.9
18 | 1 | 0 | 0 | 0 | 0 | 1 | 0.99778 | -0.015223 | 0.4 | 1 | 1.1 | 0.9
8 | 1 | 0.0044846 | 0.0011239 | 0 | 0 | 1 | 0.98831 | -0.081121 | 0.4 | 1 | 1.1 | 0.9
9 | 1 | 0.0018794 | 0.00047102 | 0 | 0 | 1 | 0.98903 | -0.076088 | 0.4 | 1 | 1.1 | 0.9
10 | 1 | 0.012175 | 0.0030513 | 0 | 0 | 1 | 0.98803 | -0.083101 | 0.4 | 1 | 1.1 | 0.9
11 | 1 | 0.0015693 | 0.00039329 | 0 | 0 | 1 | 0.98974 | -0.071104 | 0.4 | 1 | 1.1 | 0.9
12 | 1 | 0.010699 | 0.0026815 | 0 | 0 | 1 | 0.98712 | -0.089528 | 0.4 | 1 | 1.1 | 0.9
13 | 1 | 0.0016179 | 0.00040549 | 0 | 0 | 1 | 0.99074 | -0.064146 | 0.4 | 1 | 1.1 | 0.9
14 | 1 | 0 | 0 | 0 | 0 | 1 | 0.98654 | -0.09357 | 0.4 | 1 | 1.1 | 0.9
26 | 1 | 0.0029935 | 0.00075023 | 0 | 0 | 1 | 0.97568 | -0.17057 | 0.4 | 1 | 1.1 | 0.9
28 | 1 | 0.0020648 | 0.00051749 | 0 | 0 | 1 | 0.97442 | -0.17963 | 0.4 | 1 | 1.1 | 0.9
24 | 1 | 0.0047912 | 0.0012008 | 0 | 0 | 1 | 0.97778 | -0.15558 | 0.4 | 1 | 1.1 | 0.9
40 | 1 | 0.0037296 | 0.00093473 | 0 | 0 | 1 | 0.97437 | -0.17995 | 0.4 | 1 | 1.1 | 0.9
31 | 1 | 0.0060304 | 0.0015114 | 0 | 0 | 1 | 0.97252 | -0.19325 | 0.4 | 1 | 1.1 | 0.9
32 | 1 | 0.0038809 | 0.00097265 | 0 | 0 | 1 | 0.97302 | -0.1897 | 0.4 | 1 | 1.1 | 0.9
33 | 1 | 0.0055647 | 0.0013946 | 0 | 0 | 1 | 0.97223 | -0.19532 | 0.4 | 1 | 1.1 | 0.9
34 | 1 | 0.0077224 | 0.0019354 | 0 | 0 | 1 | 0.9735 | -0.18619 | 0.4 | 1 | 1.1 | 0.9
35 | 1 | 0.004654 | 0.0011664 | 0 | 0 | 1 | 0.97195 | -0.19738 | 0.4 | 1 | 1.1 | 0.9
36 | 1 | 0 | 0 | 0 | 0 | 1 | 0.97402 | -0.18251 | 0.4 | 1 | 1.1 | 0.9
37 | 1 | 0.0034577 | 0.00086657 | 0 | 0 | 1 | 0.97193 | -0.19748 | 0.4 | 1 | 1.1 | 0.9
38 | 1 | 0.0070585 | 0.001769 | 0 | 0 | 1 | 0.97343 | -0.1867 | 0.4 | 1 | 1.1 | 0.9
15 | 1 | 0.0025312 | 0.00063439 | 0 | 0 | 1 | 0.99177 | -0.056966 | 0.4 | 1 | 1.1 | 0.9
30 | 1 | 0 | 0 | 0 | 0 | 1 | 0.98614 | -0.096408 | 0.4 | 1 | 1.1 | 0.9
50 | 1 | 0.0058101 | 0.0014561 | 0 | 0 | 1 | 0.98335 | -0.116 | 0.4 | 1 | 1.1 | 0.9
22 | 1 | 0.0040535 | 0.0010159 | 0 | 0 | 1 | 0.9777 | -0.15612 | 0.4 | 1 | 1.1 | 0.9
23 | 1 | 0.0039434 | 0.0009883 | 0 | 0 | 1 | 0.97726 | -0.15927 | 0.4 | 1 | 1.1 | 0.9
16 | 1 | 0.0026232 | 0.00065744 | 0 | 0 | 1 | 0.99191 | -0.055951 | 0.4 | 1 | 1.1 | 0.9
48 | 1 | 0.0014354 | 0.00035975 | 0 | 0 | 1 | 0.98598 | -0.097549 | 0.4 | 1 | 1.1 | 0.9
25 | 1 | 0 | 0 | 0 | 0 | 1 | 0.97702 | -0.16102 | 0.4 | 1 | 1.1 | 0.9
27 | 1 | 0.001767 | 0.00044286 | 0 | 0 | 1 | 0.97672 | -0.16315 | 0.4 | 1 | 1.1 | 0.9
29 | 1 | 0.0039281 | 0.00098448 | 0 | 0 | 1 | 0.97662 | -0.16386 | 0.4 | 1 | 1.1 | 0.9
17 | 1 | 0.0020305 | 0.00050889 | 0 | 0 | 1 | 0.99623 | -0.025947 | 0.4 | 1 | 1.1 | 0.9
20 | 3 | 0.0019498 | 0.00048868 | 0 | 0 | 1 | 1 | 0 | 0.4 | 1 | 1.1 | 0.9
47 | 1 | 0.0014127 | 0.00035405 | 0 | 0 | 1 | 0.98582 | -0.09868 | 0.4 | 1 | 1.1 | 0.9
44 | 1 | 0.0018721 | 0.00046919 | 0 | 0 | 1 | 0.99257 | -0.051481 | 0.4 | 1 | 1.1 | 0.9
49 | 1 | 0.0016579 | 0.0004155 | 0 | 0 | 1 | 0.98581 | -0.098783 | 0.4 | 1 | 1.1 | 0.9

## generator_data
GEN_BUS | PG | QG | QMAX | QMIN | VG | MBASE | GEN_STATUS | PMAX | PMIN
20 | 0.2406 | 0.060959 | 10 | -10 | 1 | 100 | 1 | 10 | 0

## branch_data
F_BUS | T_BUS | BR_R | BR_X | BR_B | RATE_A | RATE_B | RATE_C | TAP | SHIFT | BR_STATUS | ANGMIN | ANGMAX | P_in | Q_in | P_out | Q_out
1 | 2 | 5.15 | 1.9808 | 1.0395e-08 | 0 | 0 | 0 | 0 | 0 | 1 | -90 | 90 | 0.096365 | 0.024414 | -0.095849 | -0.024217
1 | 3 | 1.4984 | 0.5763 | 4.5364e-09 | 0 | 0 | 0 | 0 | 0 | 1 | -90 | 90 | -0.10543 | -0.026686 | 0.10561 | 0.026754
2 | 4 | 2.773 | 1.0666 | 2.7985e-09 | 0 | 0 | 0 | 0 | 0 | 1 | -90 | 90 | 0.095849 | 0.024217 | -0.095571 | -0.02411
3 | 5 | 3.1483 | 1.2109 | 3.1772e-09 | 0 | 0 | 0 | 0 | 0 | 1 | -90 | 90 | 0.011188 | 0.0028037 | -0.011183 | -0.0028024
3 | 6 | 1.0238 | 0.39378 | 3.0997e-09 | 0 | 0 | 0 | 0 | 0 | 1 | -90 | 90 | -0.1168 | -0.029558 | 0.11695 | 0.029616
4 | 46 | 14.4149 | 5.5442 | 1.4547e-08 | 0 | 0 | 0 | 0 | 0 | 1 | -90 | 90 | 0.08379 | 0.021158 | -0.08268 | -0.020732
5 | 41 | 12.7747 | 4.9133 | 1.2892e-08 | 0 | 0 | 0 | 0 | 0 | 1 | -90 | 90 | 0.0096439 | 0.0024165 | -0.0096311 | -0.0024129
6 | 7 | 0.31433 | 0.12089 | 9.5163e-10 | 0 | 0 | 0 | 0 | 0 | 1 | -90 | 90 | -0.11695 | -0.029616 | 0.11699 | 0.029633
46 | 45 | 1.0061 | 0.38696 | 1.0153e-09 | 0 | 0 | 0 | 0 | 0 | 1 | -90 | 90 | 0.08268 | 0.020732 | -0.082603 | -0.020702
41 | 42 | 6.2496 | 2.4037 | 6.307e-09 | 0 | 0 | 0 | 0 | 0 | 1 | -90 | 90 | 0.0054363 | 0.0013616 | -0.0054343 | -0.0013614
7 | 19 | 0.19069 | 0.073343 | 5.7733e-10 | 0 | 0 | 0 | 0 | 0 | 1 | -90 | 90 | -0.11933 | -0.030219 | 0.11936 | 0.03023
42 | 43 | 1.4325 | 0.55097 | 1.4457e-09 | 0 | 0 | 0 | 0 | 0 | 1 | -90 | 90 | 0.0018723 | 0.00046871 | -0.0018722 | -0.00046884
43 | 44 | 4.1551 | 1.5981 | 4.1932e-09 | 0 | 0 | 0 | 0 | 0 | 1 | -90 | 90 | 0.0018722 | 0.00046884 | -0.0018721 | -0.00046919
19 | 18 | 0.75452 | 0.2902 | 2.2843e-09 | 0 | 0 | 0 | 0 | 0 | 1 | -90 | 90 | -0.12044 | -0.030502 | 0.12056 | 0.030547
18 | 20 | 0.84649 | 0.32557 | 2.5628e-09 | 0 | 0 | 0 | 0 | 0 | 1 | -90 | 90 | -0.23814 | -0.060274 | 0.23865 | 0.060471
18 | 17 | 1.2007 | 0.46183 | 3.6353e-09 | 0 | 0 | 0 | 0 | 0 | 1 | -90 | 90 | 0.11758 | 0.029727 | -0.1174 | -0.029659
8 | 9 | 0.61994 | 0.23844 | 1.8769e-09 | 0 | 0 | 0 | 0 | 0 | 1 | -90 | 90 | -0.10428 | -0.026258 | 0.10436 | 0.026286
8 | 10 | 0.25468 | 0.097953 | 7.7104e-10 | 0 | 0 | 0 | 0 | 0 | 1 | -90 | 90 | 0.099799 | 0.025134 | -0.099771 | -0.025124
9 | 11 | 0.60372 | 0.2322 | 1.8278e-09 | 0 | 0 | 0 | 0 | 0 | 1 | -90 | 90 | -0.10624 | -0.026757 | 0.10631 | 0.026785
10 | 12 | 0.94164 | 0.36217 | 2.8508e-09 | 0 | 0 | 0 | 0 | 0 | 1 | -90 | 90 | 0.087596 | 0.022072 | -0.087518 | -0.022042
11 | 13 | 0.83203 | 0.32001 | 2.519e-09 | 0 | 0 | 0 | 0 | 0 | 1 | -90 | 90 | -0.10788 | -0.027179 | 0.10798 | 0.027219
12 | 14 | 0.67457 | 0.25945 | 2.0423e-09 | 0 | 0 | 0 | 0 | 0 | 1 | -90 | 90 | 0.076818 | 0.019361 | -0.076775 | -0.019344
13 | 15 | 0.8473 | 0.32589 | 2.5652e-09 | 0 | 0 | 0 | 0 | 0 | 1 | -90 | 90 | -0.1096 | -0.027624 | 0.10971 | 0.027667
14 | 30 | 7.9646 | 3.0633 | 8.0377e-09 | 0 | 0 | 0 | 0 | 0 | 1 | -90 | 90 | 0.004509 | 0.0011288 | -0.0045072 | -0.0011289
14 | 50 | 3.9651 | 1.525 | 8.003e-09 | 0 | 0 | 0 | 0 | 0 | 1 | -90 | 90 | 0.072266 | 0.018216 | -0.07204 | -0.018129
26 | 28 | 2.5387 | 0.97642 | 2.562e-09 | 0 | 0 | 0 | 0 | 0 | 1 | -90 | 90 | 0.044282 | 0.011112 | -0.044226 | -0.011091
26 | 24 | 3.9474 | 1.5182 | 3.9836e-09 | 0 | 0 | 0 | 0 | 0 | 1 | -90 | 90 | -0.047275 | -0.011862 | 0.047374 | 0.0119
28 | 40 | 0.096525 | 0.037125 | 9.7411e-11 | 0 | 0 | 0 | 0 | 0 | 1 | -90 | 90 | 0.042161 | 0.010573 | -0.042159 | -0.010572
24 | 50 | 7.5487 | 2.9033 | 7.6179e-09 | 0 | 0 | 0 | 0 | 0 | 1 | -90 | 90 | -0.065865 | -0.016534 | 0.06623 | 0.016673
24 | 22 | 0.48909 | 0.18811 | 4.9358e-10 | 0 | 0 | 0 | 0 | 0 | 1 | -90 | 90 | 0.013701 | 0.0034334 | -0.0137 | -0.0034331
40 | 36 | 0.82164 | 0.31602 | 8.2918e-10 | 0 | 0 | 0 | 0 | 0 | 1 | -90 | 90 | 0.03843 | 0.0096377 | -0.038416 | -0.0096326
31 | 32 | 2.2247 | 0.85565 | 2.2451e-09 | 0 | 0 | 0 | 0 | 0 | 1 | -90 | 90 | -0.019713 | -0.0049409 | 0.019723 | 0.0049444
31 | 33 | 1.8605 | 0.71557 | 1.8776e-09 | 0 | 0 | 0 | 0 | 0 | 1 | -90 | 90 | 0.013683 | 0.0034295 | -0.013679 | -0.0034282
32 | 34 | 1.8314 | 0.70439 | 1.8482e-09 | 0 | 0 | 0 | 0 | 0 | 1 | -90 | 90 | -0.023604 | -0.005917 | 0.023615 | 0.0059213
33 | 35 | 3.1278 | 1.203 | 3.1565e-09 | 0 | 0 | 0 | 0 | 0 | 1 | -90 | 90 | 0.008114 | 0.0020336 | -0.0081117 | -0.002033
34 | 36 | 1.4548 | 0.55955 | 1.4682e-09 | 0 | 0 | 0 | 0 | 0 | 1 | -90 | 90 | -0.031337 | -0.0078567 | 0.031353 | 0.0078627
35 | 37 | 0.34001 | 0.13077 | 3.4313e-10 | 0 | 0 | 0 | 0 | 0 | 1 | -90 | 90 | 0.0034577 | 0.00086656 | -0.0034577 | -0.00086657
36 | 38 | 7.3304 | 2.8194 | 7.3977e-09 | 0 | 0 | 0 | 0 | 0 | 1 | -90 | 90 | 0.0070625 | 0.0017699 | -0.0070585 | -0.001769
15 | 16 | 0.11721 | 0.04508 | 3.5485e-10 | 0 | 0 | 0 | 0 | 0 | 1 | -90 | 90 | -0.11224 | -0.028301 | 0.11226 | 0.028307
30 | 48 | 3.2031 | 1.232 | 3.2325e-09 | 0 | 0 | 0 | 0 | 0 | 1 | -90 | 90 | 0.0045072 | 0.0011289 | -0.0045065 | -0.001129
22 | 23 | 4.0579 | 1.5607 | 4.0951e-09 | 0 | 0 | 0 | 0 | 0 | 1 | -90 | 90 | 0.0096462 | 0.0024172 | -0.009642 | -0.0024159
23 | 25 | 3.8234 | 1.4705 | 3.8585e-09 | 0 | 0 | 0 | 0 | 0 | 1 | -90 | 90 | 0.0056986 | 0.0014276 | -0.0056972 | -0.0014275
16 | 17 | 3.3996 | 1.3075 | 1.0292e-08 | 0 | 0 | 0 | 0 | 0 | 1 | -90 | 90 | -0.11488 | -0.028965 | 0.11537 | 0.02915
48 | 47 | 4.6588 | 1.7919 | 4.7016e-09 | 0 | 0 | 0 | 0 | 0 | 1 | -90 | 90 | 0.0030711 | 0.00076922 | -0.0030706 | -0.00076949
25 | 27 | 4.6544 | 1.7901 | 4.6971e-09 | 0 | 0 | 0 | 0 | 0 | 1 | -90 | 90 | 0.0056972 | 0.0014275 | -0.0056955 | -0.0014273
27 | 29 | 2.2242 | 0.85546 | 2.2446e-09 | 0 | 0 | 0 | 0 | 0 | 1 | -90 | 90 | 0.0039285 | 0.00098441 | -0.0039281 | -0.00098448
47 | 49 | 0.7901 | 0.30388 | 7.9735e-10 | 0 | 0 | 0 | 0 | 0 | 1 | -90 | 90 | 0.0016579 | 0.00041543 | -0.0016579 | -0.0004155